## Feuil1
| T ext Min | m3 gaz/jour | Gain %
Avant isolation | 1 | 5.75
Après isolation | 1 | 3.1 | 46.087
| 3 | 7.2
| 3 | 3.12 | 56.6667
| -2.1 | 8.4
| -2.2 | 3.08 | 63.3333

## 1ere 07 08 (2)
| eau | électricité | Gaz | T mini |  |  |  | 15.781
2007-10-16 | 19 | 0
2007-10-17 | 19.0726 | 30 | [14 empty] | 30
2007-10-18 | 19.1452 | 60 | [14 empty] | 30
2007-10-19 | 19.2177 | 90 | [14 empty] | 30
2007-10-20 | 19.2903 | 98 | [14 empty] | 8
2007-10-21 | 19.3629 | 106 | [14 empty] | 8
2007-10-22 | 19.4355 | 114 | [14 empty] | 8
2007-10-23 | 19.5081 | 122 | [14 empty] | 8
2007-10-24 | 19.5806 | 130 | [14 empty] | 8
2007-10-25 | 19.6532 | 138 | [14 empty] | 8
2007-10-26 | 19.7258 | 146 | [14 empty] | 8
2007-10-27 | 19.7984 | 154 | [14 empty] | 8
2007-10-28 | 19.871 | 162 | [14 empty] | 8
2007-10-29 | 19.9435 | 170 | [14 empty] | 8
2007-10-30 | 20.0161 | 178 | 0 | €/kWh | m3/Kwh | [11 empty] | 8
2007-10-31 | 20.0887 | 186 | 2 | 0.047589 | 11.56 | [11 empty] | 8
2007-11-01 | 20.1613 | 194 | 4 |  | 2 | [11 empty] | 8
2007-11-02 | 20.2339 | 206 | 6 |  | 2 | [11 empty] | 12
2007-11-03 | 20.3064 | 211 | 9 |  | 3 | [11 empty] | 5
2007-11-04 | 20.379 | 216 | 17 |  | 8 | [11 empty] | 5
2007-11-05 | 20.4516 | 221 | 25 |  | 8 | [11 empty] | 5
2007-11-06 | 20.5242 | 226 | 33 |  | 8 | [11 empty] | 5
2007-11-07 | 20.5968 | 231 | 41 |  | 8 | [11 empty] | 5
2007-11-08 | 20.6693 | 236 | 49 |  | 8 | [11 empty] | 5
2007-11-09 | 20.7419 | 240 | 55 | 5.3 | 6 | 2.89 | [10 empty] | 4
2007-11-10 | 20.8145 | 246 | 61.4375 | 5.3 | 6.4375 | 3.1007 | [10 empty] | 6
2007-11-11 | 20.8871 | 252 | 67.875 | 7.1 | 6.4375 | 3.1007 | [10 empty] | 6
2007-11-12 | 20.9597 | 259.466 | 74.3125 | 6.1 | 6.4375 | 3.1007 | [10 empty] | 7.466
2007-11-13 | 21.0322 | 266.932 | 80.75 | 0.1 | 6.4375 | 3.1007 | [10 empty] | 7.466
2007-11-14 | 21.1048 | 274.398 | 87.1875 | 4.7 | 6.4375 | 3.1007 | [10 empty] | 7.466
2007-11-15 | 21.1774 | 281.864 | 93.625 | 0.1 | 6.4375 | 3.1007 | [10 empty] | 7.466
2007-11-16 | 21.25 | 289.33 | 100.0625 | -5 | 6.4375 | 3.1007 | [10 empty] | 7.466
2007-11-17 | 21.3226 | 296.796 | 106.5 | -5.5 | 6.4375 | 3.1007 | [10 empty] | 7.466
2007-11-18 | 21.3951 | 304.262 | 112.9375 | -3.3 | 6.4375 | 3.1007 | [10 empty] | 7.466
2007-11-19 | 21.4677 | 311.728 | 119.375 | 2.7 | 6.4375 | 3.1007 | [10 empty] | 7.466
2007-11-20 | 21.5403 | 319.194 | 125.8125 | 6.8 | 6.4375 | 3.1007 | [10 empty] | 7.466
2007-11-21 | 21.6129 | 326.66 | 132.25 | 3.6 | 6.4375 | 3.1007 | [10 empty] | 7.466
2007-11-22 | 21.6855 | 334.126 | 138.6875 | 6.2 | 6.4375 | 3.1007 | [10 empty] | 7.466
2007-11-23 | 21.758 | 341.592 | 145.125 | 4.2 | 6.4375 | 3.1007 | [10 empty] | 7.466
2007-11-24 | 21.8306 | 349.058 | 151.5625 | 0.2 | 6.4375 | 3.1007 | [10 empty] | 7.466
2007-11-25 | 21.9032 | 356.524 | 158 | 5.5 | 6.4375 | 3.1007 | [10 empty] | 7.466
2007-11-26 | 21.9758 | 364 | 165.2 | 5.6 | 7.2 | 3.468 | [10 empty] | 7.476
2007-11-27 | 22.0484 | 371.375 | 172.4 | 8.8 | 7.2 | 3.468 | [10 empty] | 7.375
2007-11-28 | 22.1209 | 378.75 | 179.6 | 7.1 | 7.2 | 3.468 | [10 empty] | 7.375
2007-11-29 | 22.1935 | 386.125 | 186.8 | 7.3 | 7.2 | 3.468 | [10 empty] | 7.375
2007-11-30 | 22.2661 | 393.5 | 194 | 3 | 7.2 | 3.468 | [10 empty] | 7.375
2007-12-01 | 22.3387 | 400.875 | 200.1875 | 7 | 6.1875 | 2.9803 | [10 empty] | 7.375
2007-12-02 | 22.4113 | 408.25 | 206.375 | 11.1 | 6.1875 | 2.9803 | [10 empty] | 7.375
2007-12-03 | 22.4838 | 415.625 | 212.5625 | 8.6 | 6.1875 | 2.9803 | [10 empty] | 7.375
2007-12-04 | 22.5564 | 423 | 218.75 | 5.4 | 6.1875 | 2.9803 | [10 empty] | 7.375
2007-12-05 | 22.629 | 430.2 | 224.9375 | 10.8 | 6.1875 | 2.9803 | [10 empty] | 7.2
2007-12-06 | 22.7016 | 436.8 | 231.125 | 9.1 | 6.1875 | 2.9803 | [10 empty] | 6.6
2007-12-07 | 22.7742 | 444.2 | 237.3125 | 8 | 6.1875 | 2.9803 | [10 empty] | 7.4
2007-12-08 | 22.8467 | 450.8 | 243.5 | 5.1 | 6.1875 | 2.9803 | [10 empty] | 6.6
2007-12-09 | 22.9193 | 458 | 249.6875 | 6.5 | 6.1875 | 2.9803 | [10 empty] | 7.2
2007-12-10 | 22.9919 | 465.1 | 255.875 | 5.9 | 6.1875 | 2.9803 | [10 empty] | 7.1
2007-12-11 | 23.0645 | 472.1 | 262.0625 | -0.6 | 6.1875 | 2.9803 | [10 empty] | 7
2007-12-12 | 23.1371 | 479.05 | 268.25 | -4.5 | 6.1875 | 2.9803 | [10 empty] | 6.95
2007-12-13 | 23.2096 | 486 | 274.4375 | -3.7 | 6.1875 | 2.9803 | [10 empty] | 6.95
2007-12-14 | 23.2822 | 495.3 | 280.625 | -4.1 | 6.1875 | 2.9803 | [10 empty] | 9.3
2007-12-15 | 23.3548 | 504.6 | 286.8125 | -1.5 | 6.1875 | 2.9803 | [10 empty] | 9.3
2007-12-16 | 23.5 | 514 | 293 | -4.2 | 6.1875 | 2.9803 | [10 empty] | 9.4
2007-12-17 | 23.6046 | 521.5 | 302.5 | -3.7 | 9.5 | 4.5758 | [10 empty] | 7.5
2007-12-18 | 23.7092 | 529 | 312 | -4.4 | 9.5 | 4.5758 | [10 empty] | 7.5
2007-12-19 | 23.8138 | 537.5 | 321.5 | -4.8 | 9.5 | 4.5758 | [10 empty] | 8.5
2007-12-20 | 23.9184 | 546 | 331 | -3.7 | 9.5 | 4.5758 | [10 empty] | 8.5
2007-12-21 | 24.023 | 553.5 | 339.4 | -2.1 | 8.4 | 4.046 | [10 empty] | 7.5
2007-12-22 | 24.059 | 561 | 347.8 | -0.1 | 8.4 | 4.046 | [10 empty] | 7.5
2007-12-23 | 24.178 | 570.5 | 355.9 | -3.6 | 8.1 | 3.9015 | [10 empty] | 9.5
2007-12-24 | 24.296 | 580 | 364 | -4,0 | 8.1 | 3.9015 | [5 empty] | 16/10→24/10 |  |  |  |  | 9.5
2007-12-25 | 24.376 | 591 | 372.7 | 2.9 | 8.7 | 4.1905 | [5 empty] | 2, 3, 4,5/10 |  |  |  |  | 11
2007-12-26 | 24.456 | 597.5 | 378.4 | 0.8 | 5.7 | 2.7455 |  |  |  |  | 1/11→30/04 | 5/02→30/04 | 1/05→31/10 |  |  |  | 6.5
2007-12-27 | 24.536 | 604 | 384.1 | 1.3 | 5.7 | 2.7455 | coupure elec 8h |  |  | moyenne m3 | 4.7036 | 2.6183 | 0.38067 | 0,37avant quelques jours de chauffage |  |  | 6.5
2007-12-28 | 24.616 | 614 | 390 | 3.2 | 5.9 | 2.8418 |  |  |  | Total Gaz € | 469.8415 | 262.1493 | 38.5328 |  |  |  | 10
2007-12-29 | 24.697 | 624 | 395.147 | 6 | 5.147 | 2.4791 | [10 empty] | 10
2007-12-30 | 24.853 | 634 | 401.6 | 1.8 | 6.453 | 3.1082 |  |  |  | moyenne eau | 0.061798 | 0.021426 | 0.0028142 |  |  |  | 10
2007-12-31 | 24.914 | 643.5 | 408 | 1 | 6.4 | 3.0827 |  |  |  | moyenne EDF | 7.4753 | 7.3159 | 6.2541 |  |  |  | 9.5
2008-01-01 | 24.975 | 653 | 414.29 | 0 | 6.29 | 3.0297 | [10 empty] | 9.5
2008-01-02 | 25.037 | 663.6 | 421.5 | -0.4 | 7.21 | 3.4728 | [10 empty] | 10.6
2008-01-03 | 25.1175 | 674.3 | 428.7 | 0.4 | 7.2 | 3.468 | [10 empty] | 10.7
2008-01-04 | 25.1981 | 685 | 436 | 1.1 | 7.3 | 3.5162 |  |  |  |  | Conso | Abont | Total |  |  |  | 10.7
2008-01-05 | 25.2786 | 693.5 | 441.9 | 7.8 | 5.9 | 2.8418 |  |  |  | Total Gaz | 508.3742 | 105.7584 | 614.1326 |  |  |  | 8.5
2008-01-06 | 25.3592 | 702 | 447.7 | 4.2 | 5.8 | 2.7937 |  |  |  | Total Elec | 251.2471 | 56.337 | 307.5841 |  |  |  | 8.5
2008-01-07 | 25.4397 | 708.5 | 452.9 | 6.5 | 5.2 | 2.5047 | [6 empty] | 921.7168 |  |  |  | 6.5
2008-01-08 | 25.5202 | 715 | 458.1 | 5.5 | 5.2 | 2.5047 | [5 empty] | par mois | 76.8097 |  |  |  | 6.5
2008-01-09 | 25.6008 | 721.5 | 463.3 | 5.2 | 5.2 | 2.5047 | [10 empty] | 6.5
2008-01-10 | 25.6813 | 728 | 468.5 | 6 | 5.2 | 2.5047 | [10 empty] | 6.5
2008-01-11 | 25.7619 | 735 | 474.25 | 6.4 | 5.75 | 2.7696 | [7 empty] | 6329.1 |  |  | 7
2008-01-12 | 25.8424 | 742 | 480 | 1 | 5.75 | 2.7696 |  |  |  | 84.5267 | Kwh/m²/an |  |  | 2109.7 |  |  | 7
2008-01-13 | 25.9229 | 749 | 485.75 | 8.7 | 5.75 | 2.7696 | [10 empty] | 7
2008-01-14 | 26.0035 | 755.5 | 491.6 | 8.4 | 5.85 | 2.8178 | [10 empty] | 6.5
2008-01-15 | 26.084 | 763 | 497.57 | 9.2 | 5.97 | 2.8755 | [7 empty] | 4509.7 |  |  | 7.5
2008-01-16 | 26.1646 | 770.6667 | 502.4316 | 5.6 | 4.8616 | 2.3417 | [10 empty] | 7.6667
2008-01-17 | 26.2451 | 778.3333 | 507.2932 | 6.5 | 4.8616 | 2.3417 | [10 empty] | 7.6667
2008-01-18 | 26.3256 | 786 | 512.1548 | 7.9 | 4.8616 | 2.3417 |  |  |  |  | Prix du gaz a 2ans | [5 empty] | 7.6667
2008-01-19 | 26.4062 | 793.6666 | 517.0164 | 11.9 | 4.8616 | 2.3417 |  |  |  | 2008-10-05 | 0.05774 | [5 empty] | 7.6667
2008-01-20 | 26.4867 | 801.3333 | 521.878 | 10.5 | 4.8616 | 2.3417 | [10 empty] | 7.6667
2008-01-21 | 26.5673 | 809 | 526.74 | 5.1 | 4.862 | 2.3419 | [10 empty] | 7.6667
2008-01-22 | 26.6478 | 817 | 531.5766 | 8.7 | 4.8366 | 2.3296 | [10 empty] | 8
2008-01-23 | 26.7283 | 825 | 536.4132 | 7.4 | 4.8366 | 2.3296 | porte d'entrée | [9 empty] | 8
2008-01-24 | 26.8089 | 833 | 541.25 | 7.2 | 4.8368 | 2.3297 | [10 empty] | 8
2008-01-25 | 26.8894 | 841 | 548.78 | -2 | 7.53 | 3.6269 | [10 empty] | 8
2008-01-26 | 26.97 | 849 | 556.31 | -4.1 | 7.53 | 3.6269 |  |  |  |  | 2008-2009 | 2009-2010 | 2010-2011 | 2010-2011 | 2011-2012 | 2012-2013 | 8
2008-01-27 | 27.0505 | 857 | 563.84 | -5.2 | 7.53 | 3.627 |  |  |  |  | 262.8695 | 315.4434 | 315.4434 | 378.5321 | 378.5321 | 454.2386 | 8
2008-01-28 | 27.131 | 865 | 571.37 | -3.8 | 7.53 | 3.6269 | [10 empty] | 8
2008-01-29 | 27.2116 | 873 | 578.9 | -1.4 | 7.53 | 3.6269 |  |  |  | Total /5ans | 1650.8207 | [5 empty] | 8
2008-01-30 | 27.2921 | 880.6667 | 585.75 | 2.6 | 6.85 | 3.2994 |  |  |  | 75% | 1238.1155 |  |  | Poele | 800 |  | 7.6667
2008-01-31 | 27.3727 | 888.3333 | 592.6 | -0.3 | 6.85 | 3.2994 |  |  |  | 80% | 1320.6565 |  |  | Ballon | 500 |  | 7.6667
2008-02-01 | 27.4532 | 896 | 599.45 | 3.6 | 6.85 | 3.2994 |  |  |  | 85% | 1403.1976 |  |  | Tubage | 600 |  | 7.6667
2008-02-02 | 27.5337 | 903.6667 | 606.3 | -0.7 | 6.85 | 3.2994 |  |  |  | 90% | 1485.7386 |  |  | Plomberie | 200 |  | 7.6667
2008-02-03 | 27.6143 | 911.3333 | 613.15 | 1.4 | 6.85 | 3.2994 | [8 empty] | 2100 |  | 7.6667
2008-02-04 | 27.6948 | 919 | 620 | 3.1 | 6.85 | 3.2994 | [10 empty] | 7.6667
2008-02-05 | 27.7754 | 925.3333 | 623.7667 | 6.5 | 3.7667 | 1.8143 | Isolation 1ère moitié | [9 empty] | 6.3333
2008-02-06 | 27.8559 | 931.6667 | 627.5333 | 7.3 | 3.7667 | 1.8143 | [10 empty] | 6.3333
2008-02-07 | 27.9364 | 938 | 631.3 | 1.3 | 3.7667 | 1.8143 | Relevé | [9 empty] | 6.3333
2008-02-08 | 28.017 | 945.5 | 635.23 | 2 | 3.93 | 1.893 | [10 empty] | 7.5
2008-02-09 | 28.0975 | 953 | 639.16 | 1.5 | 3.93 | 1.8929 | Isolation 2ème moitié | [9 empty] | 7.5
2008-02-10 | 28.1781 | 960 | 642.24 | -2.2 | 3.08 | 1.4835 | [10 empty] | 7
2008-02-11 | 28.2586 | 967 | 645.32 | -1.7 | 3.08 | 1.4835 | [10 empty] | 7
2008-02-12 | 28.3391 | 974 | 648.4 | 0.5 | 3.08 | 1.4835 | [10 empty] | 7
2008-02-13 | 28.42 | 979.5 | 650.76 | -2.2 | 2.36 | 1.1367 | [10 empty] | 5.5
2008-02-14 | 28.48 | 985 | 653.12 | 0.7 | 2.36 | 1.1367 | [10 empty] | 5.5
2008-02-15 | 28.54 | 992 | 657 | -1.1 | 3.88 | 1.8689 | [10 empty] | 7
2008-02-16 | 28.6 | 999 | 660.87 | -2.5 | 3.87 | 1.864 | [10 empty] | 7
2008-02-17 | 28.66 | 1006.6 | 663.9533 | -4.1 | 3.0833 | 1.4851 | [10 empty] | 7.6
2008-02-18 | 28.72 | 1014.3 | 667.0367 | -2.5 | 3.0833 | 1.4851 | [10 empty] | 7.7
2008-02-19 | 28.78 | 1022 | 670.12 | -1 | 3.0833 | 1.4851 | [10 empty] | 7.7
2008-02-20 | 28.84 | 1027 | 673.145 | 5.9 | 3.025 | 1.457 | [10 empty] | 5
2008-02-21 | 28.9 | 1032 | 676.17 | 1.4 | 3.025 | 1.457 | [10 empty] | 5
2008-02-22 | 28.96 | 1041.75 | 679.0225 | 9.9 | 2.8525 | 1.374 | [10 empty] | 9.75
2008-02-23 | 29.02 | 1051.5 | 681.875 | 3.5 | 2.8525 | 1.374 | [10 empty] | 9.75
2008-02-24 | 29.08 | 1061.25 | 684.7275 | 3.8 | 2.8525 | 1.374 | [10 empty] | 9.75
2008-02-25 | 29.128 | 1071 | 687.58 | 7.1 | 2.8525 | 1.374 | [10 empty] | 9.75
2008-02-26 | 29.128 | 1079.3 | 690.62 | 9.8 | 3.04 | 1.4643 | a 20° | [9 empty] | 8.3
2008-02-27 | 29.128 | 1087.6 | 693.66 | 4.1 | 3.04 | 1.4643 | a 20° | [9 empty] | 8.3
2008-02-28 | 29.128 | 1096 | 696.7 | 9 | 3.04 | 1.4643 | a 20° | [9 empty] | 8.4
2008-02-29 | 29.128 | 1105.3333 | 698.63 | 9,1 | 1.93 | 0.92962 | a 20° | [9 empty] | 9.3333
2008-03-01 | 29.128 | 1114.6667 | 700.56 | 11,1 | 1.93 | 0.92962 | a 20° | [9 empty] | 9.3333
2008-03-02 | 29.128 | 1124 | 702.49 | 6.3 | 1.93 | 0.92962 | [10 empty] | 9.3333
2008-03-03 | 29.128 | 1130.4 | 705.444 | 4.6 | 2.954 | 1.4228 | [10 empty] | 6.4
2008-03-04 | 29.128 | 1136.8 | 708.398 | 0.9 | 2.954 | 1.4228 | [10 empty] | 6.4
2008-03-05 | 29.128 | 1143.2 | 711.352 | -1.9 | 2.954 | 1.4228 | [10 empty] | 6.4
2008-03-06 | 29.128 | 1149.6 | 714.306 | -1.7 | 2.954 | 1.4228 | [10 empty] | 6.4
2008-03-07 | 29.128 | 1156 | 717.26 | 6.8 | 2.954 | 1.4228 | [10 empty] | 6.4
2008-03-08 | 29.128 | 1162.25 | 720.545 | 0.2 | 3.285 | 1.5823 | [10 empty] | 6.25
2008-03-09 | 29.128 | 1168.5 | 723.83 | 6.4 | 3.285 | 1.5823 | [10 empty] | 6.25
2008-03-10 | 29.128 | 1174.75 | 727.115 | 4.1 | 3.285 | 1.5823 | [10 empty] | 6.25
2008-03-11 | 29.128 | 1181 | 730.4 | 6.3 | 3.285 | 1.5823 | [10 empty] | 6.25
2008-03-12 | 29.128 | 1187.667 | 732.64 | 8.1 | 2.24 | 1.0789 | [10 empty] | 6.667
2008-03-13 | 29.618 | 1194.334 | 734.88 | 5.1 | 2.24 | 1.0789 | [10 empty] | 6.667
2008-03-14 | 29.618 | 1201 | 737.12 | 8.5 | 2.24 | 1.0789 | [10 empty] | 6.666
2008-03-15 | 29.618 | 1209.33 | 739.86 | 7.1 | 2.74 | 1.3198 | [10 empty] | 8.33
2008-03-16 | 29.618 | 1217.66 | 742.6 | 9 | 2.74 | 1.3198 | [10 empty] | 8.33
2008-03-17 | 29.618 | 1226 | 745.34 | 7 | 2.74 | 1.3198 | [10 empty] | 8.34
2008-03-18 | 29.618 | 1232.33 | 748.29 | 2.2 | 2.95 | 1.4209 | [10 empty] | 6.33
2008-03-19 | 29.618 | 1238.66 | 751.24 | 3.8 | 2.95 | 1.4209 | [10 empty] | 6.33
2008-03-20 | 29.618 | 1245 | 754.2 | -1.5 | 2.96 | 1.4257 | [10 empty] | 6.34
2008-03-21 | 29.618 | 1253 | 758.52 | 5.1 | 4.32 | 2.0808 | [10 empty] | 8
2008-03-22 | 29.618 | 1261 | 762.84 | 1 | 4.32 | 2.0808 | [10 empty] | 8
2008-03-23 | 29.618 | 1269 | 767.16 | -1.8 | 4.32 | 2.0808 | A 22° | [9 empty] | 8
2008-03-24 | 29.618 | 1277 | 771.49 | 1.4 | 4.33 | 2.0856 | A 22° | [9 empty] | 8
2008-03-25 | 29.618 | 1285 | 774.4 | 1.7 | 2.91 | 1.4016 | [10 empty] | 8
2008-03-26 | 29.618 | 1293 | 777.31 | 5.7 | 2.91 | 1.4016 | [10 empty] | 8
2008-03-27 | 29.618 | 1301 | 780.22 | 0.9 | 2.91 | 1.4017 | [10 empty] | 8
2008-03-28 | 29.618 | 1309 | 783.13 | 6.3 | 2.91 | 1.4016 | [10 empty] | 8
2008-03-29 | 29.618 | 1317 | 786.04 | 4.3 | 2.91 | 1.4016 | [10 empty] | 8
2008-03-30 | 29.618 | 1325 | 788.93 | 7 | 2.89 | 1.392 | estimation GDF | [9 empty] | 8
2008-03-31 | 29.618 | 1331.33 | 790.79 | 6.1 | 1.86 | 0.8959 | envoie EDF 1333 | [9 empty] | 6.33
2008-04-01 | 29.618 | 1337.66 | 792.65 | 4.5 | 1.86 | 0.8959 | [10 empty] | 6.33
2008-04-02 | 29.618 | 1343.99 | 794.51 | 4.6 | 1.86 | 0.8959 | [10 empty] | 6.33
2008-04-03 | 29.618 | 1350.32 | 796.37 | 9.1 | 1.86 | 0.8959 |  | T ext Min | m3 gaz/jour | Gain % | [6 empty] | 6.33
2008-04-04 | 29.618 | 1356.65 | 798.23 | 4.3 | 1.86 | 0.8959 |  | 1 | 5.75 | [7 empty] | 6.33
2008-04-05 | 29.618 | 1363 | 800.1 | 6.6 | 1.87 | 0.90072 |  | 1 | 3.1 | 46.087 | [6 empty] | 6.35
2008-04-06 | 29.618 | 1369 | 803.2 | 1.5 | 3.1 | 1.4932 |  | 3 | 7.2 | [7 empty] | 6
2008-04-07 | 29.618 | 1375 | 806.3 | -3.1 | 3.1 | 1.4932 |  | 3 | 3.12 | 56.6667 | [6 empty] | 6
2008-04-08 | 29.618 | 1381 | 809.4 | 1 | 3.1 | 1.4932 |  | -2.1 | 8.4 | [7 empty] | 6
2008-04-09 | 29.618 | 1387 | 812.52 | 3 | 3.12 | 1.5028 |  | -2.2 | 3.08 | 63.3333 | [6 empty] | 6
2008-04-10 | 29.618 | 1395 | 814.64 | -1.2 | 2.12 | 1.0211 | [10 empty] | 8
2008-04-11 | 29.618 | 1403 | 816.76 | 2.2 | 2.12 | 1.0211 |  | Avant isolation | [8 empty] | 8
2008-04-12 | 29.618 | 1411 | 818.88 | 5.5 | 2.12 | 1.0211 |  | Après isolation | [8 empty] | 8
2008-04-13 | 29.618 | 1418.5 | 821.56 | 3.6 | 2.68 | 1.2909 |  | T ext Min | m3 gaz/jour | Gain % | [6 empty] | 7.5
2008-04-14 | 29.618 | 1426 | 824.23 | 3.6 | 2.67 | 1.2861 |  | 1 | 5.75 | [7 empty] | 7.5
2008-04-15 | 29.618 | 1434 | 827.2 | 1,5 | 2.97 | 1.4306 |  | 1 | 3.1 | 46.087 | [6 empty] | 8
2008-04-16 | 29.618 | 1442 | 830.17 | 1,4 | 2.97 | 1.4305 |  | 3 | 7.2 | [7 empty] | 8
2008-04-17 | 29.618 | 1450 | 833.14 | 5.4 | 2.97 | 1.4306 |  | 3 | 3.12 | 56.6667 | [6 empty] | 8
2008-04-18 | 29.618 | 1458 | 836.11 | 7 | 2.97 | 1.4306 |  | -2.1 | 8.4 | [7 empty] | 8
2008-04-19 | 29.618 | 1466 | 839.06 | 9 | 2.95 | 1.4209 |  | -2.2 | 3.08 | 63.3333 | [6 empty] | 8
2008-04-20 | 29.618 | 1475 | 840.96 | 9.8 | 1.9 | 0.91517 | [10 empty] | 9
2008-04-21 | 29.618 | 1484 | 842.86 | 6.8 | 1.9 | 0.91517 | [10 empty] | 9
2008-04-22 | 29.618 | 1493 | 844.76 | 9.5 | 1.9 | 0.91517 | [10 empty] | 9
2008-04-23 | 29.618 | 1500 | 846.44 | 8.9 | 1.68 | 0.8092 | [10 empty] | 7
2008-04-24 | 29.618 | 1507 | 848.11 | 6.6 | 1.67 | 0.80438 | [10 empty] | 7
2008-04-25 | 29.618 | 1515.5 | 849.3 | 6.1 | 1.19 | 0.57318 | [10 empty] | 8.5
2008-04-26 | 29.618 | 1524 | 850.49 | 7.3 | 1.19 | 0.57318 | [10 empty] | 8.5
2008-04-27 | 29.618 | 1532.5 | 851.68 | 10.5 | 1.19 | 0.57318 | [10 empty] | 8.5
2008-04-28 | 29.618 | 1541 | 852.86 | 8.5 | 1.18 | 0.56837 | [10 empty] | 8.5
2008-04-29 | 29.618 | 1547.75 | 855.46 | 6.9 | 2.6 | 1.2523 | [10 empty] | 6.75
2008-04-30 | 29.618 | 1554.5 | 858.06 | 5.7 | 2.6 | 1.2523 | [10 empty] | 6.75
2008-05-01 | 29.618 | 1561.25 | 860.66 | 4.9 | 2.6 | 1.2523 | 471.4244 | € rien que de gaz pour 6mois | [8 empty] | 6.75
2008-05-02 | 29.618 | 1568 | 863.24 | 5.4 | 2.58 | 1.2427 | [10 empty] | 6.75
2008-05-03 | 29.618 | 1577.5 | 863.62 | 10.6 | 0.38 | 0.18303 | [10 empty] | 9.5
2008-05-04 | 29.618 | 1587 | 864.01 | 15.2 | 0.39 | 0.18785 | [10 empty] | 9.5
2008-05-05 | 29.618 | 1593.2 | 864.45 | 12.5 | 0.44 | 0.21193 | [10 empty] | 6.2
2008-05-06 | 29.618 | 1599.4 | 864.89 | 8 | 0.44 | 0.21193 | [10 empty] | 6.2
2008-05-07 | 29.618 | 1605.6 | 865.33 | 9.4 | 0.44 | 0.21193 | [10 empty] | 6.2
2008-05-08 | 29.618 | 1611.8 | 865.77 | 13.1 | 0.44 | 0.21193 | [10 empty] | 6.2
2008-05-09 | 29.618 | 1618 | 866.19 | 13.6 | 0.42 | 0.2023 | [10 empty] | 6.2
2008-05-10 | 29.889 | 1631 | 867.39 | 11.4 | 1.2 | 0.578 | parpaings | [9 empty] | 13
2008-05-11 | 29.889 | 1638 | 867.99 | 13.5 | 0.6 | 0.289 | [10 empty] | 7
2008-05-12 | 29.889 | 1642.5 | 868.18 | 8.7 | 0.19 | 0.091517 | [10 empty] | 4.5
2008-05-13 | 29.889 | 1647 | 868.36 | 11.1 | 0.18 | 0.0867 | [10 empty] | 4.5
2008-05-14 | 29.889 | 1653 | 868.62 | 11.2 | 0.26 | 0.12523 | [10 empty] | 6
2008-05-15 | 29.889 | 1657.5 | 868.88 | 10.5 | 0.26 | 0.12523 | [10 empty] | 4.5
2008-05-16 | 29.889 | 1662 | 869.13 | 10.4 | 0.25 | 0.12042 | [10 empty] | 4.5
2008-05-17 | 29.889 | 1668 | 869.222 | 9.9 | 0.092 | 0.044313 | mise en route ECS après | [9 empty] | 6
2008-05-18 | 29.889 | 1676 | 870.182 | 7.9 | 0.96 | 0.4624 | [10 empty] | 8
2008-05-19 | 29.889 | 1684 | 871.142 | 9.3 | 0.96 | 0.4624 | [10 empty] | 8
2008-05-20 | 29.889 | 1692 | 872.1 | 5.7 | 0.958 | 0.46144 | [10 empty] | 8
2008-05-21 | 29.889 | 1698.5 | 872.44 | 6.1 | 0.34 | 0.16377 | [10 empty] | 6.5
2008-05-22 | 29.889 | 1705 | 872.78 | 9.5 | 0.34 | 0.16377 | [10 empty] | 6.5
2008-05-23 | 29.889 | 1711.5 | 873.12 | 9 | 0.34 | 0.16377 | [10 empty] | 6.5
2008-05-24 | 29.889 | 1718 | 873.445 | 13.8 | 0.325 | 0.15654 | mise en route ECS après. Conso bain = |  |  | 0.57 | m3 | [5 empty] | 6.5
2008-05-25 | 29.889 | 1726 | 874.685 | 10.1 | 1.24 | 0.59727 |  |  |  | 0.31222 | € | [5 empty] | 8
2008-05-26 | 29.889 | 1734 | 875.351 | 12.5 | 0.666 | 0.32079 | Envoi Relevé GDF impossible | [9 empty] | 8
2008-05-27 | 29.889 | 1739.25 | 875.681 | 9.9 | 0.33 | 0.15895 | [10 empty] | 5.25
2008-05-28 | 29.889 | 1744.5 | 876.011 | 12.6 | 0.33 | 0.15895 | [10 empty] | 5.25
2008-05-29 | 29.889 | 1749.75 | 876.341 | 11.6 | 0.33 | 0.15895 | [10 empty] | 5.25
2008-05-30 | 29.889 | 1755 | 876.688 | 10.2 | 0.347 | 0.16714 | Envoi Relevé EDF oublié | [9 empty] | 5.25
2008-05-31 | 29.889 | 1761.25 | 877.439 | 10.8 | 0.751 | 0.36173 | [10 empty] | 6.25
2008-06-01 | 29.889 | 1767.5 | 877.729 | 14.6 | 0.29 | 0.13968 | [10 empty] | 6.25
2008-06-02 | 29.889 | 1773.75 | 878.019 | 13.9 | 0.29 | 0.13968 | [10 empty] | 6.25
2008-06-03 | 29.889 | 1780 | 878.309 | 13.2 | 0.29 | 0.13968 | [10 empty] | 6.25
2008-06-04 | 29.889 | 1785 | 878.599 | 7 | 0.29 | 0.13968 | [10 empty] | 5
2008-06-05 | 29.889 | 1790 | 878.877 | 10.8 | 0.278 | 0.1339 | [10 empty] | 5
2008-06-06 | 29.889 | 1797 | 879.308 | 7.2 | 0.431 | 0.2076 | [10 empty] | 7
2008-06-07 | 29.889 | 1804 | 880.338 | 6.3 | 1.03 | 0.49612 | [10 empty] | 7
2008-06-08 | 29.889 | 1811 | 880.778 | 6 | 0.44 | 0.21193 | [10 empty] | 7
2008-06-09 | 29.889 | 1818 | 881.218 | 10.6 | 0.44 | 0.21193 | [10 empty] | 7
2008-06-10 | 29.889 | 1824.63 | 881.658 | 13 | 0.44 | 0.21193 | [10 empty] | 6.63
2008-06-11 | 29.889 | 1831.26 | 882.098 | 14 | 0.44 | 0.21193 | [10 empty] | 6.63
2008-06-12 | 29.889 | 1837.89 | 882.538 | 10.1 | 0.44 | 0.21193 | [10 empty] | 6.63
2008-06-13 | 29.889 | 1844.52 | 882.978 | 8 | 0.44 | 0.21193 | [10 empty] | 6.63
2008-06-14 | 29.889 | 1851.15 | 883.418 | 7.2 | 0.44 | 0.21193 | [10 empty] | 6.63
2008-06-15 | 29.889 | 1857.78 | 883.858 | 11.1 | 0.44 | 0.21193 | [10 empty] | 6.63
2008-06-16 | 29.889 | 1864.41 | 884.298 | 9 | 0.44 | 0.21193 | [10 empty] | 6.63
2008-06-17 | 29.889 | 1871 | 884.744 | 8.7 | 0.446 | 0.21482 | [10 empty] | 6.59
2008-06-18 | 29.889 | 1877.75 | 885.064 | 9.1 | 0.32 | 0.15413 | [10 empty] | 6.75
2008-06-19 | 29.889 | 1884.5 | 885.384 | 14.1 | 0.32 | 0.15413 | [10 empty] | 6.75
2008-06-20 | 29.889 | 1891.25 | 885.704 | 12.8 | 0.32 | 0.15413 | [10 empty] | 6.75
2008-06-21 | 29.889 | 1898 | 886.024 | 16.3 | 0.32 | 0.15413 | [10 empty] | 6.75
2008-06-22 | 29.889 | 1903.8 | 886.344 | 15.7 | 0.32 | 0.15413 | [10 empty] | 5.8
2008-06-23 | 29.889 | 1909.6 | 886.664 | 9 | 0.32 | 0.15413 | [10 empty] | 5.8
2008-06-24 | 29.889 | 1915.4 | 886.984 | 10.2 | 0.32 | 0.15413 | [10 empty] | 5.8
2008-06-25 | 29.889 | 1921.2 | 887.304 | 12.7 | 0.32 | 0.15413 | [10 empty] | 5.8
2008-06-26 | 29.889 | 1927 | 887.595 | 10 | 0.291 | 0.14017 | [10 empty] | 5.8
2008-06-27 | 29.889 | 1933.14 | 887.855 | 11.4 | 0.26 | 0.12523 | [10 empty] | 6.14
2008-06-28 | 29.889 | 1939.28 | 888.115 | 15.3 | 0.26 | 0.12523 | [10 empty] | 6.14
2008-06-29 | 29.889 | 1945.42 | 888.375 | 16 | 0.26 | 0.12523 | [10 empty] | 6.14
2008-06-30 | 29.889 | 1951.56 | 888.635 | 11.1 | 0.26 | 0.12523 | [10 empty] | 6.14
2008-07-01 | 29.889 | 1957.7 | 888.895 | 13.1 | 0.26 | 0.12523 | [10 empty] | 6.14
2008-07-02 | 29.889 | 1963.84 | 889.155 | 13.5 | 0.26 | 0.12523 | [10 empty] | 6.14
2008-07-03 | 29.889 | 1970 | 889.447 | 11.3 | 0.292 | 0.14065 | [10 empty] | 6.16
2008-07-04 | 29.889 | 1977.2 | 889.627 | 9.8 | 0.18 | 0.0867 | [10 empty] | 7.2
2008-07-05 | 29.889 | 1984.4 | 890.127 | 15.4 | 0.5 | 0.24083 | [10 empty] | 7.2
2008-07-06 | 29.889 | 1991.6 | 890.307 | 12.9 | 0.18 | 0.0867 | [10 empty] | 7.2
2008-07-07 | 29.889 | 1998.8 | 890.487 | 12.2 | 0.18 | 0.0867 | [10 empty] | 7.2
2008-07-08 | 29.889 | 2006 | 890.663 | 13 | 0.176 | 0.084773 | [10 empty] | 7.2
2008-07-09 | 29.889 | 2011.75 | 891.063 | 10.7 | 0.4 | 0.19267 | [10 empty] | 5.75
2008-07-10 | 29.889 | 2017.5 | 891.293 | 17 | 0.23 | 0.11078 | [10 empty] | 5.75
2008-07-11 | 29.889 | 2023.25 | 891.523 | 14.2 | 0.23 | 0.11078 | [10 empty] | 5.75
2008-07-12 | 29.889 | 2029 | 891.75 | 10.4 | 0.227 | 0.10934 | [10 empty] | 5.75
2008-07-13 | 29.889 | 2035.8 | 892.5 | 7.2 | 0.75 | 0.36125 | [10 empty] | 6.8
2008-07-14 | 29.889 | 2042.6 | 892.8 | 8.3 | 0.3 | 0.1445 | [10 empty] | 6.8
2008-07-15 | 29.889 | 2049.4 | 893.3 | 12.2 | 0.5 | 0.24083 | [10 empty] | 6.8
2008-07-16 | 29.889 | 2056.2 | 893.5 | 12.5 | 0.2 | 0.096333 | [10 empty] | 6.8
2008-07-17 | 29.889 | 2063 | 894.098 | 12.1 | 0.598 | 0.28804 | [10 empty] | 6.8
2008-07-18 | 29.889 | 2070.75 | 894.308 | 12 | 0.21 | 0.10115 | [10 empty] | 7.75
2008-07-19 | 29.889 | 2078.5 | 894.618 | 15.5 | 0.31 | 0.14932 | [10 empty] | 7.75
2008-07-20 | 29.889 | 2086.25 | 894.828 | 9.8 | 0.21 | 0.10115 | [10 empty] | 7.75
2008-07-21 | 29.889 | 2094 | 895.148 | 8.9 | 0.32 | 0.15413 | [10 empty] | 7.75
2008-07-22 | 29.889 | 2101.13 | 895.388 | 8 | 0.24 | 0.1156 | [10 empty] | 7.13
2008-07-23 | 29.889 | 2108.26 | 895.628 | 11 | 0.24 | 0.1156 | [10 empty] | 7.13
2008-07-24 | 29.889 | 2115.39 | 895.868 | 17.5 | 0.24 | 0.1156 | [10 empty] | 7.13
2008-07-25 | 29.889 | 2122.52 | 896.108 | 14.5 | 0.24 | 0.1156 | [10 empty] | 7.13
2008-07-26 | 29.889 | 2129.65 | 896.348 | 15.7 | 0.24 | 0.1156 | [10 empty] | 7.13
2008-07-27 | 29.889 | 2136.78 | 896.588 | 13.9 | 0.24 | 0.1156 | [10 empty] | 7.13
2008-07-28 | 29.889 | 2143.91 | 896.828 | 14.8 | 0.24 | 0.1156 | [10 empty] | 7.13
2008-07-29 | 29.889 | 2151 | 897.068 | 14.4 | 0.24 | 0.1156 | [10 empty] | 7.09
2008-07-30 | 29.889 | 2158 | 897.311 | 11.9 | 0.243 | 0.11705 | [10 empty] | 7
2008-07-31 | 29.889 | 2166 | 897.696 | 17.2 | 0.385 | 0.18544 | [10 empty] | 8
2008-08-01 | 29.889 | 2174.2 | 897.906 | 13.8 | 0.21 | 0.10115 | [10 empty] | 8.2
2008-08-02 | 29.889 | 2182.4 | 898.116 | 16.1 | 0.21 | 0.10115 | [10 empty] | 8.2
2008-08-03 | 29.889 | 2190.6 | 898.326 | 17.5 | 0.21 | 0.10115 | [10 empty] | 8.2
2008-08-04 | 29.889 | 2198.8 | 898.536 | 15.5 | 0.21 | 0.10115 | [10 empty] | 8.2
2008-08-05 | 29.889 | 2207 | 898.731 | 15.1 | 0.195 | 0.093925 | [10 empty] | 8.2
2008-08-06 | 29.889 | 2213.33 | 898.931 | 13.5 | 0.2 | 0.096333 | [10 empty] | 6.33
2008-08-07 | 29.889 | 2219.66 | 899.131 | 16 | 0.2 | 0.096333 | Relevé | [9 empty] | 6.33
2008-08-08 | 29.889 | 2226 | 899.331 | 15.4 | 0.2 | 0.096333 | [10 empty] | 6.34
2008-08-09 | 29.889 | 2228 | 899.331 | 12.5 | 0 | 0 | [10 empty] | 2
2008-08-10 | 29.889 | 2230 | 899.331 | 16.1 | 0 | 0 | [10 empty] | 2
2008-08-11 | 29.889 | 2232 | 899.331 | 12 | 0 | 0 | [10 empty] | 2
2008-08-12 | 29.889 | 2234 | 899.331 | 14 | 0 | 0 | [10 empty] | 2
2008-08-13 | 29.889 | 2240.86 | 899.531 | 14.3 | 0.2 | 0.096333 | [10 empty] | 6.86
2008-08-14 | 29.889 | 2247.72 | 899.731 | 11 | 0.2 | 0.096333 | [10 empty] | 6.86
2008-08-15 | 29.889 | 2254.58 | 899.931 | 8.4 | 0.2 | 0.096333 | [10 empty] | 6.86
2008-08-16 | 29.889 | 2261.44 | 900.64 | 11.5 | 0.709 | 0.3415 | bain | [9 empty] | 6.86
2008-08-17 | 29.889 | 2268.3 | 900.82 | 13.6 | 0.18 | 0.0867 | [10 empty] | 6.86
2008-08-18 | 29.889 | 2275.16 | 901 | 15.9 | 0.18 | 0.0867 | [10 empty] | 6.86
2008-08-19 | 29.889 | 2282 | 901.172 | 15.3 | 0.172 | 0.082847 | [10 empty] | 6.84
2008-08-20 | 29.889 | 2289 | 901.342 | 14.9 | 0.17 | 0.081883 | [10 empty] | 7
2008-08-21 | 29.889 | 2285 | 901.512 | 14.6 | 0.17 | 0.081883 | [10 empty] | -4
2008-08-22 | 29.889 | 2289.43 | 901.682 | 14.2 | 0.17 | 0.081883 | [10 empty] | 4.43
2008-08-23 | 29.889 | 2293.86 | 901.852 | 10 | 0.17 | 0.081883 | [10 empty] | 4.43
2008-08-24 | 29.889 | 2298.29 | 902.022 | 11.7 | 0.17 | 0.081883 | [10 empty] | 4.43
2008-08-25 | 29.889 | 2302.72 | 902.192 | 11.4 | 0.17 | 0.081883 | [10 empty] | 4.43
2008-08-26 | 29.889 | 2307.15 | 902.362 | 13.3 | 0.17 | 0.081883 | [10 empty] | 4.43
2008-08-27 | 29.889 | 2311.58 | 902.532 | 12.9 | 0.17 | 0.081883 | [10 empty] | 4.43
2008-08-28 | 29.889 | 2316 | 902.702 | 15 | 0.17 | 0.081883 | [10 empty] | 4.42
2008-08-29 | 29.889 | 2322.75 | 902.872 | 15.4 | 0.17 | 0.081883 | [10 empty] | 6.75
2008-08-30 | 29.889 | 2329.5 | 903.372 | 12.4 | 0.5 | 0.24083 | [10 empty] | 6.75
2008-08-31 | 29.889 | 2336.25 | 903.542 | 17.3 | 0.17 | 0.081883 | [10 empty] | 6.75
2008-09-01 | 29.889 | 2343 | 903.712 | 13.6 | 0.17 | 0.081883 | [10 empty] | 6.75
2008-09-02 | 29.889 | 2349.75 | 903.882 | 15.5 | 0.17 | 0.081883 | [10 empty] | 6.75
2008-09-03 | 29.889 | 2356.5 | 904.472 | 11.8 | 0.59 | 0.28418 | [10 empty] | 6.75
2008-09-04 | 29.889 | 2363.25 | 904.642 | 9.7 | 0.17 | 0.081883 | [10 empty] | 6.75
2008-09-05 | 29.889 | 2370 | 904.812 | 14.1 | 0.17 | 0.081883 | [10 empty] | 6.75
2008-09-06 | 29.889 | 2376.75 | 905.575 | 13.3 | 0.763 | 0.36751 | bain | [9 empty] | 6.75
2008-09-07 | 29.889 | 2383.5 | 905.75 | 12.9 | 0.175 | 0.084292 | [10 empty] | 6.75
2008-09-08 | 29.889 | 2390.25 | 905.872 | 9.1 | 0.122 | 0.058763 | [10 empty] | 6.75
2008-09-09 | 29.889 | 2397 | 906.043 | 12.4 | 0.171 | 0.082365 | [10 empty] | 6.75
2008-09-10 | 29.889 | 2402 | 906.243 | 12.9 | 0.2 | 0.096333 | [10 empty] | 5
2008-09-11 | 29.889 | 2407 | 906.443 | 13.9 | 0.2 | 0.096333 | [10 empty] | 5
2008-09-12 | 29.889 | 2412 | 906.643 | 8.3 | 0.2 | 0.096333 | [10 empty] | 5
2008-09-13 | 29.889 | 2417 | 907.243 | 9.6 | 0.6 | 0.289 | [10 empty] | 5
2008-09-14 | 29.889 | 2422 | 907.443 | 9.7 | 0.2 | 0.096333 | [10 empty] | 5
2008-09-15 | 29.889 | 2427 | 907.643 | 9.7 | 0.2 | 0.096333 | [10 empty] | 5
2008-09-16 | 29.889 | 2432 | 907.874 | 8.5 | 0.231 | 0.11126 | [10 empty] | 5
2008-09-17 | 29.889 | 2438.5 | 908.434 | 8.7 | 0.56 | 0.26973 | [10 empty] | 6.5
2008-09-18 | 29.889 | 2445 | 908.794 | 9.7 | 0.36 | 0.1734 | [10 empty] | 6.5
2008-09-19 | 29.889 | 2451.5 | 909.314 | 6.2 | 0.52 | 0.25047 | [10 empty] | 6.5
2008-09-20 | 29.889 | 2458 | 909.707 | 7.2 | 0.393 | 0.1893 | [10 empty] | 6.5
2008-09-21 | 29.889 | 2464 | 910.8 | 8.7 | 1.093 | 0.52646 | douche+chauffage | [9 empty] | 6
2008-09-22 | 29.889 | 2470 | 911.284 | 8.9 | 0.484 | 0.23313 | [10 empty] | 6
2008-09-23 | 29.889 | 2475.67 | 911.624 | 9.4 | 0.34 | 0.16377 | [10 empty] | 5.67
2008-09-24 | 29.889 | 2481.34 | 911.964 | 11.8 | 0.34 | 0.16377 | [10 empty] | 5.67
2008-09-25 | 29.889 | 2487 | 912.292 | 7.2 | 0.328 | 0.15799 | [10 empty] | 5.66
2008-09-26 | 29.889 | 2492 | 912.622 | 7.8 | 0.33 | 0.15895 | releve GDF a 913 | [9 empty] | 5
2008-09-27 | 29.889 | 2497 | 913.202 | 7.5 | 0.58 | 0.27937 | [10 empty] | 5
2008-09-28 | 29.889 | 2502 | 913.452 | 5 | 0.25 | 0.12042 |  | 3.5022 | steres de bois avec un poele a 80% pour economiser 200€/an | [7 empty] | 5
2008-09-29 | 29.889 | 2507 | 913.695 | 7.9 | 0.243 | 0.11705 | [10 empty] | 5
2008-09-30 | 29.889 | 2513 | 914.258 | 6.9 | 0.563 | 0.27118 | releve EDF a 2517 |  | Type de bois | capacité calorifique par 1 kg | [6 empty] | 6
2008-10-01 | 29.889 | 2518 | 914.82 | 12.8 | 0.562 | 0.2707 |  |  |  | stere/tone | kJoule | kWH |  |  |  |  | 5
2008-10-02 | 29.889 | 2523 | 916.965 | 8.2 | 2.145 | 1.0332 | Chauffage |  | épicéa | 2.2 | 16250 | 4.5 |  |  |  |  | 5
2008-10-03 | 29.889 | 2532 | 919.056 | 5.6 | 2.091 | 1.0072 | Chauffage |  | pin sylvestre | 3800 | 15800 | 4.4 |  |  |  |  | 9
2008-10-04 | 29.889 | 2541 | 921.06 | 2.3 | 2.004 | 0.96526 | Chauffage |  | bouleau | 3750 | 15500 | 4.3 |  |  |  |  | 9
2008-10-05 | 29.889 | 2549 | 923.53 | 12.6 | 2.47 | 1.1897 | bain |  | chene | 2.5 | 2000 | 5 |  |  |  |  | 8
2008-10-06 | 29.889 | 2554 | 923.93 | 12.9 | 0.4 | 0.19267 |  |  | hetre | 3450 | 14400 | 4 |  |  |  |  | 5
2008-10-07 | 29.889 | 2559 | 924.34 | 14.8 | 0.41 | 0.19748 | [10 empty] | 5
2008-10-08 | 29.889 | 2564 | 925.58 | 7.3 | 1.24 | 0.59727 | [10 empty] | 5
2008-10-09 | 29.889 | 2569 | 926.077 | 5.2°c | 0.497 | 0.23939 | [10 empty] | 5
2008-10-10 | 29.889 | 2575 | 927.2 | 5.1°c | 1.123 | 0.54091 | [10 empty] | 6
2008-10-11 | 30.133 | 2584 | 927.76 | 5.8°c | 0.56 | 0.26973 | parpaings | [9 empty] | 9
2008-10-12 | 30.133 | 2593 | 928.02 | 11 | 0.26 | 0.12523 | [10 empty] | 9
2008-10-13 | 30.133 | 2600 | 928.272 | 13.5 | 0.252 | 0.12138 | [10 empty] | 7
2008-10-14 | 30.133 | 2606 | 928.735 | 13.1°c | 0.463 | 0.22301 | [10 empty] | 6
2008-10-15 | 30.133 | 2612 | 929.2 | 13.8 | 0.465 | 0.22398 | [10 empty] | 6
2008-10-16 | 30.133 | 2618 | 930.457 | 8.9 | 1.257 | 0.60545 | Chauffage | [9 empty] | 6
2008-10-17 | 30.133 | 2624 | 931.987 | 3.6°c | 1.53 | 0.73695 | Chauffage | [9 empty] | 6
2008-10-18 | 30.133 | 2630 | 933.519 | 2.1°c | 1.532 | 0.73791 | Chauffage | [9 empty] | 6
2008-10-19 | 30.133 | 2638 | 935.286 | 1.8°c | 1.767 | 0.8511 | Chauffage | [9 empty] | 8
2008-10-20 | 30.133 | 2646 | 936.379 | 2.9°c | 1.093 | 0.52646 | Chauffage | [9 empty] | 8
2008-10-21 | 30.133 | 2653 | 937.868 | 9.1°c | 1.489 | 0.7172 | Chauffage | [9 empty] | 7
2008-10-22 | 30.133 | 2658 | 939.277 | 3.8°c | 1.409 | 0.67867 | Chauffage | [9 empty] | 5
2008-10-23 | 30.133 | 2662 | 940.906 | 1.4°c | 1.629 | 0.78463 | Chauffage | [9 empty] | 4
2008-10-24 | 30.133 | 2666 | 942.58 | 9.4 | 1.674 | 0.80631 | Chauffage | [9 empty] | 4
2008-10-25 | 30.133 | 2674 | 944.257 | 7.5 | 1.677 | 0.80775 | Chauffage | [9 empty] | 8
2008-10-26 | 30.133 | 2680 | 945.876 | 11.8 | 1.619 | 0.77982 | Chauffage | [9 empty] | 6
2008-10-27 | 30.133 | 2686 | 947.1 | 6.5 | 1.224 | 0.58956 | Chauffage | [9 empty] | 6
2008-10-28 | 30.133 | 2692 | 949 | 3 | 1.9 | 0.91517 | Chauffage Abs et reglage 18°c | [9 empty] | 6
2008-10-29 | 30.133 | 2697 | 950.856 | -0.2°c | 1.856 | 0.89397 | Chauffage Abs et reglage 18°c | [9 empty] | 5
2008-10-30 | 30.133 | 2704 | 955.3 | 2.5°c | 4.444 | 2.1405 | Chauffage reglage 20°c | [9 empty] | 7
2008-10-31 | 30.133 | 2712 | 958.68 | 2.5°c | 3.38 | 1.628 | Chauffage reglage 20°c | [9 empty] | 8

## 1ere 07 08
| eau | électricité | Gaz | T mini |  |  | 15.781
2007-10-16 | 19 | 0
2007-10-17 | 19.0726 | 30 | [13 empty] | 30
2007-10-18 | 19.1452 | 60 | [13 empty] | 30
2007-10-19 | 19.2177 | 90 | [13 empty] | 30
2007-10-20 | 19.2903 | 98 | [13 empty] | 8
2007-10-21 | 19.3629 | 106 | [13 empty] | 8
2007-10-22 | 19.4355 | 114 | [13 empty] | 8
2007-10-23 | 19.5081 | 122 | [13 empty] | 8
2007-10-24 | 19.5806 | 130 | [13 empty] | 8
2007-10-25 | 19.6532 | 138 | [13 empty] | 8
2007-10-26 | 19.7258 | 146 | [13 empty] | 8
2007-10-27 | 19.7984 | 154 | [13 empty] | 8
2007-10-28 | 19.871 | 162 | [13 empty] | 8
2007-10-29 | 19.9435 | 170 | [13 empty] | 8
2007-10-30 | 20.0161 | 178 | 0 | €/kWh | m3/Kwh | [10 empty] | 8
2007-10-31 | 20.0887 | 186 | 2 | 0.047589 | 11.56 | [10 empty] | 8
2007-11-01 | 20.1613 | 194 | 4 |  | 2 | [10 empty] | 8
2007-11-02 | 20.2339 | 206 | 6 |  | 2 | [10 empty] | 12
2007-11-03 | 20.3064 | 211 | 9 |  | 3 | [10 empty] | 5
2007-11-04 | 20.379 | 216 | 17 |  | 8 | [10 empty] | 5
2007-11-05 | 20.4516 | 221 | 25 |  | 8 | [10 empty] | 5
2007-11-06 | 20.5242 | 226 | 33 |  | 8 | [10 empty] | 5
2007-11-07 | 20.5968 | 231 | 41 |  | 8 | [10 empty] | 5
2007-11-08 | 20.6693 | 236 | 49 |  | 8 | [10 empty] | 5
2007-11-09 | 20.7419 | 240 | 55 | 5.3 °c | 6 | [10 empty] | 4
2007-11-10 | 20.8145 | 246 | 61.4375 | 5.3 °c | 6.4375 | [10 empty] | 6
2007-11-11 | 20.8871 | 252 | 67.875 | 7.1 °c | 6.4375 | [10 empty] | 6
2007-11-12 | 20.9597 | 259.466 | 74.3125 | 6.1 °c | 6.4375 | [10 empty] | 7.466
2007-11-13 | 21.0322 | 266.932 | 80.75 | 0.1 °c | 6.4375 | [10 empty] | 7.466
2007-11-14 | 21.1048 | 274.398 | 87.1875 | 4.7 °c | 6.4375 | [10 empty] | 7.466
2007-11-15 | 21.1774 | 281.864 | 93.625 | 0.1 °c | 6.4375 | [10 empty] | 7.466
2007-11-16 | 21.25 | 289.33 | 100.0625 | -5 °c | 6.4375 | [10 empty] | 7.466
2007-11-17 | 21.3226 | 296.796 | 106.5 | -5.5 °c | 6.4375 | [10 empty] | 7.466
2007-11-18 | 21.3951 | 304.262 | 112.9375 | -3.3 °c | 6.4375 | [10 empty] | 7.466
2007-11-19 | 21.4677 | 311.728 | 119.375 | 2.7 °c | 6.4375 | [10 empty] | 7.466
2007-11-20 | 21.5403 | 319.194 | 125.8125 | 6.8 °c | 6.4375 | [10 empty] | 7.466
2007-11-21 | 21.6129 | 326.66 | 132.25 | 3.6 °c | 6.4375 | [10 empty] | 7.466
2007-11-22 | 21.6855 | 334.126 | 138.6875 | 6.2 °c | 6.4375 | [10 empty] | 7.466
2007-11-23 | 21.758 | 341.592 | 145.125 | 4.2 °c | 6.4375 | [10 empty] | 7.466
2007-11-24 | 21.8306 | 349.058 | 151.5625 | 0.2 °c | 6.4375 | [10 empty] | 7.466
2007-11-25 | 21.9032 | 356.524 | 158 | 5.5 °c | 6.4375 | [10 empty] | 7.466
2007-11-26 | 21.9758 | 364 | 165.2 | 5.6 °c | 7.2 | [10 empty] | 7.476
2007-11-27 | 22.0484 | 371.375 | 172.4 | 8.8 °c | 7.2 | [10 empty] | 7.375
2007-11-28 | 22.1209 | 378.75 | 179.6 | 7.1 °c | 7.2 | [10 empty] | 7.375
2007-11-29 | 22.1935 | 386.125 | 186.8 | 7.3 °c | 7.2 | [10 empty] | 7.375
2007-11-30 | 22.2661 | 393.5 | 194 | 3 °c | 7.2 | [10 empty] | 7.375
2007-12-01 | 22.3387 | 400.875 | 200.1875 | 7 °c | 6.1875 | [10 empty] | 7.375
2007-12-02 | 22.4113 | 408.25 | 206.375 | 11.1 °c | 6.1875 | [10 empty] | 7.375
2007-12-03 | 22.4838 | 415.625 | 212.5625 | 8.6 °c | 6.1875 | [10 empty] | 7.375
2007-12-04 | 22.5564 | 423 | 218.75 | 5.4 °c | 6.1875 | [10 empty] | 7.375
2007-12-05 | 22.629 | 430.2 | 224.9375 | 10.8 °c | 6.1875 | [10 empty] | 7.2
2007-12-06 | 22.7016 | 436.8 | 231.125 | 9.1 °c | 6.1875 | [10 empty] | 6.6
2007-12-07 | 22.7742 | 444.2 | 237.3125 | 8 °c | 6.1875 | [10 empty] | 7.4
2007-12-08 | 22.8467 | 450.8 | 243.5 | 5.1 °c | 6.1875 | [10 empty] | 6.6
2007-12-09 | 22.9193 | 458 | 249.6875 | 6.5 °c | 6.1875 | [10 empty] | 7.2
2007-12-10 | 22.9919 | 465.1 | 255.875 | 5.9 °c | 6.1875 | [10 empty] | 7.1
2007-12-11 | 23.0645 | 472.1 | 262.0625 | -0.6 °c | 6.1875 | [10 empty] | 7
2007-12-12 | 23.1371 | 479.05 | 268.25 | -4.5 °c | 6.1875 | [10 empty] | 6.95
2007-12-13 | 23.2096 | 486 | 274.4375 | -3.7 °c | 6.1875 | [10 empty] | 6.95
2007-12-14 | 23.2822 | 495.3 | 280.625 | -4.1 °c | 6.1875 | [10 empty] | 9.3
2007-12-15 | 23.3548 | 504.6 | 286.8125 | -1.5 °c | 6.1875 | [10 empty] | 9.3
2007-12-16 | 23.5 | 514 | 293 | -4.2 °c | 6.1875 | [10 empty] | 9.4
2007-12-17 | 23.6046 | 521.5 | 302.5 | -3.7 °c | 9.5 | [10 empty] | 7.5
2007-12-18 | 23.7092 | 529 | 312 | -4.4 °c | 9.5 | [10 empty] | 7.5
2007-12-19 | 23.8138 | 537.5 | 321.5 | -4.8 °c | 9.5 | [10 empty] | 8.5
2007-12-20 | 23.9184 | 546 | 331 | -3.7 °c | 9.5 | [10 empty] | 8.5
2007-12-21 | 24.023 | 553.5 | 339.4 | -2.1 °c | 8.4 | [10 empty] | 7.5
2007-12-22 | 24.059 | 561 | 347.8 | -0.1 °c | 8.4 | [10 empty] | 7.5
2007-12-23 | 24.178 | 570.5 | 355.9 | -3.6 °c | 8.1 | [10 empty] | 9.5
2007-12-24 | 24.296 | 580 | 364 | -4,0 °c | 8.1 | [5 empty] | 16/10→24/10 |  |  |  |  | 9.5
2007-12-25 | 24.376 | 591 | 372.7 | 2.9 °c | 8.7 | [5 empty] | 2, 3, 4,5/10 |  |  |  |  | 11
2007-12-26 | 24.456 | 597.5 | 378.4 | 0.8 °c | 5.7 |  |  |  |  | 1/11→30/04 | 5/02→30/04 | 1/05→31/10 |  |  |  | 6.5
2007-12-27 | 24.536 | 604 | 384.1 | 1.3 °c | 5.7 | coupure elec 8h |  |  | moyenne m3 | 4.7036 | 2.6183 | 0.38067 | 0,37avant quelques jours de chauffage |  |  | 6.5
2007-12-28 | 24.616 | 614 | 390 | 3.2 °c | 5.9 |  |  |  | Total Gaz € | 469.8415 | 262.1493 | 38.5328 |  |  |  | 10
2007-12-29 | 24.697 | 624 | 395.147 | 6 °c | 5.147 | [10 empty] | 10
2007-12-30 | 24.853 | 634 | 401.6 | 1.8 °c | 6.453 |  |  |  | moyenne eau | 0.061798 | 0.021426 | 0.0028142 |  |  |  | 10
2007-12-31 | 24.914 | 643.5 | 408 | 1 °c | 6.4 |  |  |  | moyenne EDF | 7.4753 | 7.3159 | 6.2541 |  |  |  | 9.5
2008-01-01 | 24.975 | 653 | 414.29 | 0 °c | 6.29 | [10 empty] | 9.5
2008-01-02 | 25.037 | 663.6 | 421.5 | -0.4 °c | 7.21 | [10 empty] | 10.6
2008-01-03 | 25.1175 | 674.3 | 428.7 | 0.4 °c | 7.2 | [10 empty] | 10.7
2008-01-04 | 25.1981 | 685 | 436 | 1.1 °c | 7.3 |  |  |  |  | Conso | Abont | Total |  |  |  | 10.7
2008-01-05 | 25.2786 | 693.5 | 441.9 | 7.8 °c | 5.9 |  |  |  | Total Gaz | 508.3742 | 105.7584 | 614.1326 |  |  |  | 8.5
2008-01-06 | 25.3592 | 702 | 447.7 | 4.2 °c | 5.8 |  |  |  | Total Elec | 251.2471 | 56.337 | 307.5841 |  |  |  | 8.5
2008-01-07 | 25.4397 | 708.5 | 452.9 | 6.5 °c | 5.2 | [6 empty] | 921.7168 |  |  |  | 6.5
2008-01-08 | 25.5202 | 715 | 458.1 | 5.5 °c | 5.2 | [5 empty] | par mois | 76.8097 |  |  |  | 6.5
2008-01-09 | 25.6008 | 721.5 | 463.3 | 5.2 °c | 5.2 | [10 empty] | 6.5
2008-01-10 | 25.6813 | 728 | 468.5 | 6 °c | 5.2 | [10 empty] | 6.5
2008-01-11 | 25.7619 | 735 | 474.25 | 6.4 °c | 5.75 | [7 empty] | 6329.1 |  |  | 7
2008-01-12 | 25.8424 | 742 | 480 | 1 °c | 5.75 |  |  |  | 84.5267 | Kwh/m²/an |  |  | 2109.7 |  |  | 7
2008-01-13 | 25.9229 | 749 | 485.75 | 8.7 °c | 5.75 | [10 empty] | 7
2008-01-14 | 26.0035 | 755.5 | 491.6 | 8.4 °c | 5.85 | [10 empty] | 6.5
2008-01-15 | 26.084 | 763 | 497.57 | 9.2 °c | 5.97 | [7 empty] | 4509.7 |  |  | 7.5
2008-01-16 | 26.1646 | 770.6667 | 502.4316 | 5.6 °c | 4.8616 | [10 empty] | 7.6667
2008-01-17 | 26.2451 | 778.3333 | 507.2932 | 6.5 °c | 4.8616 | [10 empty] | 7.6667
2008-01-18 | 26.3256 | 786 | 512.1548 | 7.9 °c | 4.8616 |  |  |  |  | Prix du gaz a 2ans | [5 empty] | 7.6667
2008-01-19 | 26.4062 | 793.6666 | 517.0164 | 11.9 °c | 4.8616 |  |  |  | 2008-10-05 | 0.05774 | [5 empty] | 7.6667
2008-01-20 | 26.4867 | 801.3333 | 521.878 | 10.5 °c | 4.8616 | [10 empty] | 7.6667
2008-01-21 | 26.5673 | 809 | 526.74 | 5.1 °c | 4.862 | [10 empty] | 7.6667
2008-01-22 | 26.6478 | 817 | 531.5766 | 8.7 °c | 4.8366 | [10 empty] | 8
2008-01-23 | 26.7283 | 825 | 536.4132 | 7.4 °c | 4.8366 | porte d'entrée | [9 empty] | 8
2008-01-24 | 26.8089 | 833 | 541.25 | 7.2 °c | 4.8368 | [10 empty] | 8
2008-01-25 | 26.8894 | 841 | 548.78 | -2 °c | 7.53 | [10 empty] | 8
2008-01-26 | 26.97 | 849 | 556.31 | -4.1 °c | 7.53 |  |  |  |  | 2008-2009 | 2009-2010 | 2010-2011 | 2010-2011 | 2011-2012 | 2012-2013 | 8
2008-01-27 | 27.0505 | 857 | 563.84 | -5.2 °c | 7.53 |  |  |  |  | 262.8695 | 315.4434 | 315.4434 | 378.5321 | 378.5321 | 454.2386 | 8
2008-01-28 | 27.131 | 865 | 571.37 | -3.8 °c | 7.53 | [10 empty] | 8
2008-01-29 | 27.2116 | 873 | 578.9 | -1.4 °c | 7.53 |  |  |  | Total /5ans | 2008-2009: 1650.8207 | 8
2008-01-30 | 27.2921 | 880.6667 | 585.75 | 2.6 °c | 6.85 |  |  |  | 75% | 2008-2009: 1238.1155; 2010-2011: Poele; 2011-2012: 800 | 7.6667
2008-01-31 | 27.3727 | 888.3333 | 592.6 | -0.3 °c | 6.85 |  |  |  | 80% | 2008-2009: 1320.6565; 2010-2011: Ballon; 2011-2012: 500 | 7.6667
2008-02-01 | 27.4532 | 896 | 599.45 | 3.6 °c | 6.85 |  |  |  | 85% | 2008-2009: 1403.1976; 2010-2011: Tubage; 2011-2012: 600 | 7.6667
2008-02-02 | 27.5337 | 903.6667 | 606.3 | -0.7 °c | 6.85 |  |  |  | 90% | 2008-2009: 1485.7386; 2010-2011: Plomberie; 2011-2012: 200 | 7.6667
2008-02-03 | 27.6143 | 911.3333 | 613.15 | 1.4 °c | 6.85 |  |  |  |  | 2011-2012: 2100 | 7.6667
2008-02-04 | 27.6948 | 919 | 620 | 3.1 °c | 6.85 | [10 empty] | 7.6667
2008-02-05 | 27.7754 | 925.3333 | 623.7667 | 6.5 °c | 3.7667 | Isolation 1ère moitié | [9 empty] | 6.3333
2008-02-06 | 27.8559 | 931.6667 | 627.5333 | 7.3 °c | 3.7667 | [10 empty] | 6.3333
2008-02-07 | 27.9364 | 938 | 631.3 | 1.3 °c | 3.7667 | Relevé | [9 empty] | 6.3333
2008-02-08 | 28.017 | 945.5 | 635.23 | 2 °c | 3.93 | [10 empty] | 7.5
2008-02-09 | 28.0975 | 953 | 639.16 | 1.5 °c | 3.93 | Isolation 2ème moitié | [9 empty] | 7.5
2008-02-10 | 28.1781 | 960 | 642.24 | -2.2 °c | 3.08 | [10 empty] | 7
2008-02-11 | 28.2586 | 967 | 645.32 | -1.7 °c | 3.08 | [10 empty] | 7
2008-02-12 | 28.3391 | 974 | 648.4 | 0.5 °c | 3.08 | [10 empty] | 7
2008-02-13 | 28.42 | 979.5 | 650.76 | -2.2 °c | 2.36 | [10 empty] | 5.5
2008-02-14 | 28.48 | 985 | 653.12 | 0.7 °c | 2.36 | [10 empty] | 5.5
2008-02-15 | 28.54 | 992 | 657 | -1.1 °c | 3.88 | [10 empty] | 7
2008-02-16 | 28.6 | 999 | 660.87 | -2.5 | 3.87 | [10 empty] | 7
2008-02-17 | 28.66 | 1006.6 | 663.9533 | -4.1 | 3.0833 | [10 empty] | 7.6
2008-02-18 | 28.72 | 1014.3 | 667.0367 | -2.5 °c | 3.0833 | [10 empty] | 7.7
2008-02-19 | 28.78 | 1022 | 670.12 | -1 | 3.0833 | [10 empty] | 7.7
2008-02-20 | 28.84 | 1027 | 673.145 | 5.9 °c | 3.025 | [10 empty] | 5
2008-02-21 | 28.9 | 1032 | 676.17 | 1.4 °c | 3.025 | [10 empty] | 5
2008-02-22 | 28.96 | 1041.75 | 679.0225 | 9.9 °c | 2.8525 | [10 empty] | 9.75
2008-02-23 | 29.02 | 1051.5 | 681.875 | 3.5 °c | 2.8525 | [10 empty] | 9.75
2008-02-24 | 29.08 | 1061.25 | 684.7275 | 3.8 °c | 2.8525 | [10 empty] | 9.75
2008-02-25 | 29.128 | 1071 | 687.58 | 7.1 °c | 2.8525 | [10 empty] | 9.75
2008-02-26 | 29.128 | 1079.3 | 690.62 | 9.8 °c | 3.04 | a 20° | [9 empty] | 8.3
2008-02-27 | 29.128 | 1087.6 | 693.66 | 4.1 °c | 3.04 | a 20° | [9 empty] | 8.3
2008-02-28 | 29.128 | 1096 | 696.7 | 9 °c | 3.04 | a 20° | [9 empty] | 8.4
2008-02-29 | 29.128 | 1105.3333 | 698.63 | 9,1 °c | 1.93 | a 20° | [9 empty] | 9.3333
2008-03-01 | 29.128 | 1114.6667 | 700.56 | 11,1 °c | 1.93 | a 20° | [9 empty] | 9.3333
2008-03-02 | 29.128 | 1124 | 702.49 | 6.3 °c | 1.93 | [10 empty] | 9.3333
2008-03-03 | 29.128 | 1130.4 | 705.444 | 4.6 °c | 2.954 | [10 empty] | 6.4
2008-03-04 | 29.128 | 1136.8 | 708.398 | 0.9 °c | 2.954 | [10 empty] | 6.4
2008-03-05 | 29.128 | 1143.2 | 711.352 | -1.9 °c | 2.954 | [10 empty] | 6.4
2008-03-06 | 29.128 | 1149.6 | 714.306 | -1.7 °c | 2.954 | [10 empty] | 6.4
2008-03-07 | 29.128 | 1156 | 717.26 | 6.8 °c | 2.954 | [10 empty] | 6.4
2008-03-08 | 29.128 | 1162.25 | 720.545 | 0.2 °c | 3.285 | [10 empty] | 6.25
2008-03-09 | 29.128 | 1168.5 | 723.83 | 6.4 °c | 3.285 | [10 empty] | 6.25
2008-03-10 | 29.128 | 1174.75 | 727.115 | 4.1 °c | 3.285 | [10 empty] | 6.25
2008-03-11 | 29.128 | 1181 | 730.4 | 6.3 °c | 3.285 | [10 empty] | 6.25
2008-03-12 | 29.128 | 1187.667 | 732.64 | 8.1 °c | 2.24 | [10 empty] | 6.667
2008-03-13 | 29.618 | 1194.334 | 734.88 | 5.1 °c | 2.24 | [10 empty] | 6.667
2008-03-14 | 29.618 | 1201 | 737.12 | 8.5 °c | 2.24 | [10 empty] | 6.666
2008-03-15 | 29.618 | 1209.33 | 739.86 | 7.1 °c | 2.74 | [10 empty] | 8.33
2008-03-16 | 29.618 | 1217.66 | 742.6 | 9 °c | 2.74 | [10 empty] | 8.33
2008-03-17 | 29.618 | 1226 | 745.34 | 7 °c | 2.74 | [10 empty] | 8.34
2008-03-18 | 29.618 | 1232.33 | 748.29 | 2.2 °c | 2.95 | [10 empty] | 6.33
2008-03-19 | 29.618 | 1238.66 | 751.24 | 3.8 °c | 2.95 | [10 empty] | 6.33
2008-03-20 | 29.618 | 1245 | 754.2 | -1.5 °c | 2.96 | [10 empty] | 6.34
2008-03-21 | 29.618 | 1253 | 758.52 | 5.1 °c | 4.32 | [10 empty] | 8
2008-03-22 | 29.618 | 1261 | 762.84 | 1 °c | 4.32 | [10 empty] | 8
2008-03-23 | 29.618 | 1269 | 767.16 | -1.8 °c | 4.32 | A 22° | [9 empty] | 8
2008-03-24 | 29.618 | 1277 | 771.49 | 1.4 °c | 4.33 | A 22° | [9 empty] | 8
2008-03-25 | 29.618 | 1285 | 774.4 | 1.7 °c | 2.91 | [10 empty] | 8
2008-03-26 | 29.618 | 1293 | 777.31 | 5.7 °c | 2.91 | [10 empty] | 8
2008-03-27 | 29.618 | 1301 | 780.22 | 0.9 °c | 2.91 | [10 empty] | 8
2008-03-28 | 29.618 | 1309 | 783.13 | 6.3 °c | 2.91 | [10 empty] | 8
2008-03-29 | 29.618 | 1317 | 786.04 | 4.3 °c | 2.91 | [10 empty] | 8
2008-03-30 | 29.618 | 1325 | 788.93 | 7 °c | 2.89 | estimation GDF | [9 empty] | 8
2008-03-31 | 29.618 | 1331.33 | 790.79 | 6.1 °c | 1.86 | envoie EDF 1333 | [9 empty] | 6.33
2008-04-01 | 29.618 | 1337.66 | 792.65 | 4.5 °c | 1.86 | [10 empty] | 6.33
2008-04-02 | 29.618 | 1343.99 | 794.51 | 4.6 °c | 1.86 | [10 empty] | 6.33
2008-04-03 | 29.618 | 1350.32 | 796.37 | 9.1 °c | 1.86 | [10 empty] | 6.33
2008-04-04 | 29.618 | 1356.65 | 798.23 | 4.3 °c | 1.86 | [10 empty] | 6.33
2008-04-05 | 29.618 | 1363 | 800.1 | 6.6 °c | 1.87 | [10 empty] | 6.35
2008-04-06 | 29.618 | 1369 | 803.2 | 1.5 °c | 3.1 | [10 empty] | 6
2008-04-07 | 29.618 | 1375 | 806.3 | -3.1 °c | 3.1 | [10 empty] | 6
2008-04-08 | 29.618 | 1381 | 809.4 | 1 °c | 3.1 | [10 empty] | 6
2008-04-09 | 29.618 | 1387 | 812.52 | 3 °c | 3.12 | [10 empty] | 6
2008-04-10 | 29.618 | 1395 | 814.64 | -1.2 °c | 2.12 | [10 empty] | 8
2008-04-11 | 29.618 | 1403 | 816.76 | 2.2 °c | 2.12 | [10 empty] | 8
2008-04-12 | 29.618 | 1411 | 818.88 | 5.5 °c | 2.12 | [10 empty] | 8
2008-04-13 | 29.618 | 1418.5 | 821.56 | 3.6 °c | 2.68 | [10 empty] | 7.5
2008-04-14 | 29.618 | 1426 | 824.23 | 3.6 °c | 2.67 | [10 empty] | 7.5
2008-04-15 | 29.618 | 1434 | 827.2 | 1,5 °c | 2.97 | [10 empty] | 8
2008-04-16 | 29.618 | 1442 | 830.17 | 1,4 °c | 2.97 | [10 empty] | 8
2008-04-17 | 29.618 | 1450 | 833.14 | 5.4 °c | 2.97 | [10 empty] | 8
2008-04-18 | 29.618 | 1458 | 836.11 | 7 °c | 2.97 | [10 empty] | 8
2008-04-19 | 29.618 | 1466 | 839.06 | 9 °c | 2.95 | [10 empty] | 8
2008-04-20 | 29.618 | 1475 | 840.96 | 9.8 °c | 1.9 | [10 empty] | 9
2008-04-21 | 29.618 | 1484 | 842.86 | 6.8 °c | 1.9 | [10 empty] | 9
2008-04-22 | 29.618 | 1493 | 844.76 | 9.5 °c | 1.9 | [10 empty] | 9
2008-04-23 | 29.618 | 1500 | 846.44 | 8.9 °c | 1.68 | [10 empty] | 7
2008-04-24 | 29.618 | 1507 | 848.11 | 6.6 °c | 1.67 | [10 empty] | 7
2008-04-25 | 29.618 | 1515.5 | 849.3 | 6.1 °c | 1.19 | [10 empty] | 8.5
2008-04-26 | 29.618 | 1524 | 850.49 | 7.3 °c | 1.19 | [10 empty] | 8.5
2008-04-27 | 29.618 | 1532.5 | 851.68 | 10.5 °c | 1.19 | [10 empty] | 8.5
2008-04-28 | 29.618 | 1541 | 852.86 | 8.5 °c | 1.18 | [10 empty] | 8.5
2008-04-29 | 29.618 | 1547.75 | 855.46 | 6.9 °c | 2.6 | [10 empty] | 6.75
2008-04-30 | 29.618 | 1554.5 | 858.06 | 5.7 °c | 2.6 | [10 empty] | 6.75
2008-05-01 | 29.618 | 1561.25 | 860.66 | 4.9 °c | 2.6 | 471.4244 | € rien que de gaz pour 6mois | [8 empty] | 6.75
2008-05-02 | 29.618 | 1568 | 863.24 | 5.4 °c | 2.58 | [10 empty] | 6.75
2008-05-03 | 29.618 | 1577.5 | 863.62 | 10.6 °c | 0.38 | [10 empty] | 9.5
2008-05-04 | 29.618 | 1587 | 864.01 | 15.2 °c | 0.39 | [10 empty] | 9.5
2008-05-05 | 29.618 | 1593.2 | 864.45 | 12.5 °c | 0.44 | [10 empty] | 6.2
2008-05-06 | 29.618 | 1599.4 | 864.89 | 8 °c | 0.44 | [10 empty] | 6.2
2008-05-07 | 29.618 | 1605.6 | 865.33 | 9.4 °c | 0.44 | [10 empty] | 6.2
2008-05-08 | 29.618 | 1611.8 | 865.77 | 13.1 °c | 0.44 | [10 empty] | 6.2
2008-05-09 | 29.618 | 1618 | 866.19 | 13.6 °c | 0.42 | [10 empty] | 6.2
2008-05-10 | 29.889 | 1631 | 867.39 | 11.4 °c | 1.2 | parpaings | [9 empty] | 13
2008-05-11 | 29.889 | 1638 | 867.99 | 13.5 °c | 0.6 | [10 empty] | 7
2008-05-12 | 29.889 | 1642.5 | 868.18 | 8.7 °c | 0.19 | [10 empty] | 4.5
2008-05-13 | 29.889 | 1647 | 868.36 | 11.1 °c | 0.18 | [10 empty] | 4.5
2008-05-14 | 29.889 | 1653 | 868.62 | 11.2 °c | 0.26 | [10 empty] | 6
2008-05-15 | 29.889 | 1657.5 | 868.88 | 10.5 °c | 0.26 | [10 empty] | 4.5
2008-05-16 | 29.889 | 1662 | 869.13 | 10.4 °c | 0.25 | [10 empty] | 4.5
2008-05-17 | 29.889 | 1668 | 869.222 | 9.9 °c | 0.092 | mise en route ECS après | [9 empty] | 6
2008-05-18 | 29.889 | 1676 | 870.182 | 7.9 °c | 0.96 | [10 empty] | 8
2008-05-19 | 29.889 | 1684 | 871.142 | 9.3 °c | 0.96 | [10 empty] | 8
2008-05-20 | 29.889 | 1692 | 872.1 | 5.7 °c | 0.958 | [10 empty] | 8
2008-05-21 | 29.889 | 1698.5 | 872.44 | 6.1 °c | 0.34 | [10 empty] | 6.5
2008-05-22 | 29.889 | 1705 | 872.78 | 9.5 °c | 0.34 | [10 empty] | 6.5
2008-05-23 | 29.889 | 1711.5 | 873.12 | 9 °c | 0.34 | [10 empty] | 6.5
2008-05-24 | 29.889 | 1718 | 873.445 | 13.8 °c | 0.325 | mise en route ECS après. Conso bain = |  |  | 0.57 | [6 empty] | 6.5 | bar: 2008-2009
2008-05-25 | 29.889 | 1726 | 874.685 | 10.1 °c | 1.24 |  |  |  | 0.31222 | [6 empty] | 8 | bar: 2008-2009
2008-05-26 | 29.889 | 1734 | 875.351 | 12.5 °c | 0.666 | Envoi Relevé GDF impossible | [9 empty] | 8
2008-05-27 | 29.889 | 1739.25 | 875.681 | 9.9 °c | 0.33 | [10 empty] | 5.25
2008-05-28 | 29.889 | 1744.5 | 876.011 | 12.6 °c | 0.33 | [10 empty] | 5.25
2008-05-29 | 29.889 | 1749.75 | 876.341 | 11.6 °c | 0.33 | [10 empty] | 5.25
2008-05-30 | 29.889 | 1755 | 876.688 | 10.2 °c | 0.347 | Envoi Relevé EDF oublié | [9 empty] | 5.25
2008-05-31 | 29.889 | 1761.25 | 877.439 | 10.8 °c | 0.751 | [10 empty] | 6.25
2008-06-01 | 29.889 | 1767.5 | 877.729 | 14.6 °c | 0.29 | [10 empty] | 6.25
2008-06-02 | 29.889 | 1773.75 | 878.019 | 13.9 °c | 0.29 | [10 empty] | 6.25
2008-06-03 | 29.889 | 1780 | 878.309 | 13.2 °c | 0.29 | [10 empty] | 6.25
2008-06-04 | 29.889 | 1785 | 878.599 | 7 °c | 0.29 | [10 empty] | 5
2008-06-05 | 29.889 | 1790 | 878.877 | 10.8 °c | 0.278 | [10 empty] | 5
2008-06-06 | 29.889 | 1797 | 879.308 | 7.2 °c | 0.431 | [10 empty] | 7
2008-06-07 | 29.889 | 1804 | 880.338 | 6.3 °c | 1.03 | [10 empty] | 7
2008-06-08 | 29.889 | 1811 | 880.778 | 6 °c | 0.44 | [10 empty] | 7
2008-06-09 | 29.889 | 1818 | 881.218 | 10.6 °c | 0.44 | [10 empty] | 7
2008-06-10 | 29.889 | 1824.63 | 881.658 | 13 °c | 0.44 | [10 empty] | 6.63
2008-06-11 | 29.889 | 1831.26 | 882.098 | 14 °c | 0.44 | [10 empty] | 6.63
2008-06-12 | 29.889 | 1837.89 | 882.538 | 10.1 °c | 0.44 | [10 empty] | 6.63
2008-06-13 | 29.889 | 1844.52 | 882.978 | 8 °c | 0.44 | [10 empty] | 6.63
2008-06-14 | 29.889 | 1851.15 | 883.418 | 7.2 °c | 0.44 | [10 empty] | 6.63
2008-06-15 | 29.889 | 1857.78 | 883.858 | 11.1 °c | 0.44 | [10 empty] | 6.63
2008-06-16 | 29.889 | 1864.41 | 884.298 | 9 °c | 0.44 | [10 empty] | 6.63
2008-06-17 | 29.889 | 1871 | 884.744 | 8.7 °c | 0.446 | [10 empty] | 6.59
2008-06-18 | 29.889 | 1877.75 | 885.064 | 9.1 °c | 0.32 | [10 empty] | 6.75
2008-06-19 | 29.889 | 1884.5 | 885.384 | 14.1 °c | 0.32 | [10 empty] | 6.75
2008-06-20 | 29.889 | 1891.25 | 885.704 | 12.8 °c | 0.32 | [10 empty] | 6.75
2008-06-21 | 29.889 | 1898 | 886.024 | 16.3 °c | 0.32 | [10 empty] | 6.75
2008-06-22 | 29.889 | 1903.8 | 886.344 | 15.7 °c | 0.32 | [10 empty] | 5.8
2008-06-23 | 29.889 | 1909.6 | 886.664 | 9 °c | 0.32 | [10 empty] | 5.8
2008-06-24 | 29.889 | 1915.4 | 886.984 | 10.2 °c | 0.32 | [10 empty] | 5.8
2008-06-25 | 29.889 | 1921.2 | 887.304 | 12.7 °c | 0.32 | [10 empty] | 5.8
2008-06-26 | 29.889 | 1927 | 887.595 | 10 °c | 0.291 | [10 empty] | 5.8
2008-06-27 | 29.889 | 1933.14 | 887.855 | 11.4 °c | 0.26 | [10 empty] | 6.14
2008-06-28 | 29.889 | 1939.28 | 888.115 | 15.3 °c | 0.26 | [10 empty] | 6.14
2008-06-29 | 29.889 | 1945.42 | 888.375 | 16 °c | 0.26 | [10 empty] | 6.14
2008-06-30 | 29.889 | 1951.56 | 888.635 | 11.1 °c | 0.26 | [10 empty] | 6.14
2008-07-01 | 29.889 | 1957.7 | 888.895 | 13.1 °c | 0.26 | [10 empty] | 6.14
2008-07-02 | 29.889 | 1963.84 | 889.155 | 13.5 °c | 0.26 | [10 empty] | 6.14
2008-07-03 | 29.889 | 1970 | 889.447 | 11.3 °c | 0.292 | [10 empty] | 6.16
2008-07-04 | 29.889 | 1977.2 | 889.627 | 9.8 °c | 0.18 | [10 empty] | 7.2
2008-07-05 | 29.889 | 1984.4 | 890.127 | 15.4 °c | 0.5 | [10 empty] | 7.2
2008-07-06 | 29.889 | 1991.6 | 890.307 | 12.9 °c | 0.18 | [10 empty] | 7.2
2008-07-07 | 29.889 | 1998.8 | 890.487 | 12.2 °c | 0.18 | [10 empty] | 7.2
2008-07-08 | 29.889 | 2006 | 890.663 | 13 °c | 0.176 | [10 empty] | 7.2
2008-07-09 | 29.889 | 2011.75 | 891.063 | 10.7 °c | 0.4 | [10 empty] | 5.75
2008-07-10 | 29.889 | 2017.5 | 891.293 | 17 °c | 0.23 | [10 empty] | 5.75
2008-07-11 | 29.889 | 2023.25 | 891.523 | 14.2 °c | 0.23 | [10 empty] | 5.75
2008-07-12 | 29.889 | 2029 | 891.75 | 10.4 °c | 0.227 | [10 empty] | 5.75
2008-07-13 | 29.889 | 2035.8 | 892.5 | 7.2 °c | 0.75 | [10 empty] | 6.8
2008-07-14 | 29.889 | 2042.6 | 892.8 | 8.3 °c | 0.3 | [10 empty] | 6.8
2008-07-15 | 29.889 | 2049.4 | 893.3 | 12.2 °c | 0.5 | [10 empty] | 6.8
2008-07-16 | 29.889 | 2056.2 | 893.5 | 12.5 °c | 0.2 | [10 empty] | 6.8
2008-07-17 | 29.889 | 2063 | 894.098 | 12.1 °c | 0.598 | [10 empty] | 6.8
2008-07-18 | 29.889 | 2070.75 | 894.308 | 12 °c | 0.21 | [10 empty] | 7.75
2008-07-19 | 29.889 | 2078.5 | 894.618 | 15.5 °c | 0.31 | [10 empty] | 7.75
2008-07-20 | 29.889 | 2086.25 | 894.828 | 9.8 °c | 0.21 | [10 empty] | 7.75
2008-07-21 | 29.889 | 2094 | 895.148 | 8.9 °c | 0.32 | [10 empty] | 7.75
2008-07-22 | 29.889 | 2101.13 | 895.388 | 8 °c | 0.24 | [10 empty] | 7.13
2008-07-23 | 29.889 | 2108.26 | 895.628 | 11 °c | 0.24 | [10 empty] | 7.13
2008-07-24 | 29.889 | 2115.39 | 895.868 | 17.5 °c | 0.24 | [10 empty] | 7.13
2008-07-25 | 29.889 | 2122.52 | 896.108 | 14.5 °c | 0.24 | [10 empty] | 7.13
2008-07-26 | 29.889 | 2129.65 | 896.348 | 15.7 °c | 0.24 | [10 empty] | 7.13
2008-07-27 | 29.889 | 2136.78 | 896.588 | 13.9 °c | 0.24 | [10 empty] | 7.13
2008-07-28 | 29.889 | 2143.91 | 896.828 | 14.8 °c | 0.24 | [10 empty] | 7.13
2008-07-29 | 29.889 | 2151 | 897.068 | 14.4 °c | 0.24 | [10 empty] | 7.09
2008-07-30 | 29.889 | 2158 | 897.311 | 11.9 °c | 0.243 | [10 empty] | 7
2008-07-31 | 29.889 | 2166 | 897.696 | 17.2 °c | 0.385 | [10 empty] | 8
2008-08-01 | 29.889 | 2174.2 | 897.906 | 13.8 °c | 0.21 | [10 empty] | 8.2
2008-08-02 | 29.889 | 2182.4 | 898.116 | 16.1 °c | 0.21 | [10 empty] | 8.2
2008-08-03 | 29.889 | 2190.6 | 898.326 | 17.5 °c | 0.21 | [10 empty] | 8.2
2008-08-04 | 29.889 | 2198.8 | 898.536 | 15.5 °c | 0.21 | [10 empty] | 8.2
2008-08-05 | 29.889 | 2207 | 898.731 | 15.1 °c | 0.195 | [10 empty] | 8.2
2008-08-06 | 29.889 | 2213.33 | 898.931 | 13.5 °c | 0.2 | [10 empty] | 6.33
2008-08-07 | 29.889 | 2219.66 | 899.131 | 16 °c | 0.2 | Relevé | [9 empty] | 6.33
2008-08-08 | 29.889 | 2226 | 899.331 | 15.4 °c | 0.2 | [10 empty] | 6.34
2008-08-09 | 29.889 | 2228 | 899.331 | 12.5 °c | 0 | [10 empty] | 2
2008-08-10 | 29.889 | 2230 | 899.331 | 16.1 °c | 0 | [10 empty] | 2
2008-08-11 | 29.889 | 2232 | 899.331 | 12 °c | 0 | [10 empty] | 2
2008-08-12 | 29.889 | 2234 | 899.331 | 14 °c | 0 | [10 empty] | 2
2008-08-13 | 29.889 | 2240.86 | 899.531 | 14.3 °c | 0.2 | [10 empty] | 6.86
2008-08-14 | 29.889 | 2247.72 | 899.731 | 11 °c | 0.2 | [10 empty] | 6.86
2008-08-15 | 29.889 | 2254.58 | 899.931 | 8.4 °c | 0.2 | [10 empty] | 6.86
2008-08-16 | 29.889 | 2261.44 | 900.64 | 11.5 °c | 0.709 | bain | [9 empty] | 6.86
2008-08-17 | 29.889 | 2268.3 | 900.82 | 13.6 °c | 0.18 | [10 empty] | 6.86
2008-08-18 | 29.889 | 2275.16 | 901 | 15.9 °c | 0.18 | [10 empty] | 6.86
2008-08-19 | 29.889 | 2282 | 901.172 | 15.3 °c | 0.172 | [10 empty] | 6.84
2008-08-20 | 29.889 | 2289 | 901.342 | 14.9 °c | 0.17 | [10 empty] | 7
2008-08-21 | 29.889 | 2285 | 901.512 | 14.6 °c | 0.17 | [10 empty] | -4
2008-08-22 | 29.889 | 2289.43 | 901.682 | 14.2 °c | 0.17 | [10 empty] | 4.43
2008-08-23 | 29.889 | 2293.86 | 901.852 | 10 °c | 0.17 | [10 empty] | 4.43
2008-08-24 | 29.889 | 2298.29 | 902.022 | 11.7 °c | 0.17 | [10 empty] | 4.43
2008-08-25 | 29.889 | 2302.72 | 902.192 | 11.4 °c | 0.17 | [10 empty] | 4.43
2008-08-26 | 29.889 | 2307.15 | 902.362 | 13.3 °c | 0.17 | [10 empty] | 4.43
2008-08-27 | 29.889 | 2311.58 | 902.532 | 12.9 °c | 0.17 | [10 empty] | 4.43
2008-08-28 | 29.889 | 2316 | 902.702 | 15 °c | 0.17 | [10 empty] | 4.42
2008-08-29 | 29.889 | 2322.75 | 902.872 | 15.4 °c | 0.17 | [10 empty] | 6.75
2008-08-30 | 29.889 | 2329.5 | 903.372 | 12.4 °c | 0.5 | [10 empty] | 6.75
2008-08-31 | 29.889 | 2336.25 | 903.542 | 17.3 °c | 0.17 | [10 empty] | 6.75
2008-09-01 | 29.889 | 2343 | 903.712 | 13.6 °c | 0.17 | [10 empty] | 6.75
2008-09-02 | 29.889 | 2349.75 | 903.882 | 15.5 °c | 0.17 | [10 empty] | 6.75
2008-09-03 | 29.889 | 2356.5 | 904.472 | 11.8 °c | 0.59 | [10 empty] | 6.75
2008-09-04 | 29.889 | 2363.25 | 904.642 | 9.7 °c | 0.17 | [10 empty] | 6.75
2008-09-05 | 29.889 | 2370 | 904.812 | 14.1 °c | 0.17 | [10 empty] | 6.75
2008-09-06 | 29.889 | 2376.75 | 905.575 | 13.3 °c | 0.763 | bain | [9 empty] | 6.75
2008-09-07 | 29.889 | 2383.5 | 905.75 | 12.9 °c | 0.175 | [10 empty] | 6.75
2008-09-08 | 29.889 | 2390.25 | 905.872 | 9.1 °c | 0.122 | [10 empty] | 6.75
2008-09-09 | 29.889 | 2397 | 906.043 | 12.4 °c | 0.171 | [10 empty] | 6.75
2008-09-10 | 29.889 | 2402 | 906.243 | 12.9 °c | 0.2 | [10 empty] | 5
2008-09-11 | 29.889 | 2407 | 906.443 | 13.9 °c | 0.2 | [10 empty] | 5
2008-09-12 | 29.889 | 2412 | 906.643 | 8.3 °c | 0.2 | [10 empty] | 5
2008-09-13 | 29.889 | 2417 | 907.243 | 9.6 °c | 0.6 | [10 empty] | 5
2008-09-14 | 29.889 | 2422 | 907.443 | 9.7 °c | 0.2 | [10 empty] | 5
2008-09-15 | 29.889 | 2427 | 907.643 | 9.7 °c | 0.2 | [10 empty] | 5
2008-09-16 | 29.889 | 2432 | 907.874 | 8.5 °c | 0.231 | [10 empty] | 5
2008-09-17 | 29.889 | 2438.5 | 908.434 | 8.7 °c | 0.56 | [10 empty] | 6.5
2008-09-18 | 29.889 | 2445 | 908.794 | 9.7 °c | 0.36 | [10 empty] | 6.5
2008-09-19 | 29.889 | 2451.5 | 909.314 | 6.2 °c | 0.52 | [10 empty] | 6.5
2008-09-20 | 29.889 | 2458 | 909.707 | 7.2 °c | 0.393 | [10 empty] | 6.5
2008-09-21 | 29.889 | 2464 | 910.8 | 8.7 °c | 1.093 | douche+chauffage | [9 empty] | 6
2008-09-22 | 29.889 | 2470 | 911.284 | 8.9 °c | 0.484 | [10 empty] | 6
2008-09-23 | 29.889 | 2475.67 | 911.624 | 9.4 °c | 0.34 | [10 empty] | 5.67
2008-09-24 | 29.889 | 2481.34 | 911.964 | 11.8 °c | 0.34 | [10 empty] | 5.67
2008-09-25 | 29.889 | 2487 | 912.292 | 7.2 °c | 0.328 | [10 empty] | 5.66
2008-09-26 | 29.889 | 2492 | 912.622 | 7.8 °c | 0.33 | releve GDF a 913 | [9 empty] | 5
2008-09-27 | 29.889 | 2497 | 913.202 | 7.5 °c | 0.58 | [10 empty] | 5
2008-09-28 | 29.889 | 2502 | 913.452 | 5 °c | 0.25 |  | 3.5022 | steres de bois avec un poele a 80% pour economiser 200€/an | [7 empty] | 5
2008-09-29 | 29.889 | 2507 | 913.695 | 7.9 °c | 0.243 | [10 empty] | 5
2008-09-30 | 29.889 | 2513 | 914.258 | 6.9 °c | 0.563 | releve EDF a 2517 |  | Type de bois | capacité calorifique par 1 kg | [6 empty] | 6
2008-10-01 | 29.889 | 2518 | 914.82 | 12.8 °c | 0.562 |  |  |  | stere/tone | 2008-2009: kJoule; 2009-2010: kWH | 5
2008-10-02 | 29.889 | 2523 | 916.965 | 8.2 °c | 2.145 | Chauffage |  | épicéa | 2.2 | 2008-2009: 16250; 2009-2010: 4.5 | 5
2008-10-03 | 29.889 | 2532 | 919.056 | 5.6 °c | 2.091 | Chauffage |  | pin sylvestre | 3800 | 2008-2009: 15800; 2009-2010: 4.4 | 9
2008-10-04 | 29.889 | 2541 | 921.06 | 2.3 °c | 2.004 | Chauffage |  | bouleau | 3750 | 2008-2009: 15500; 2009-2010: 4.3 | 9
2008-10-05 | 29.889 | 2549 | 923.53 | 12.6 °C | 2.47 | bain |  | chene | 2.5 | 2008-2009: 2000; 2009-2010: 5 | 8
2008-10-06 | 29.889 | 2554 | 923.93 | 12.9 °c | 0.4 |  |  | hetre | 3450 | 2008-2009: 14400; 2009-2010: 4 | 5
2008-10-07 | 29.889 | 2559 | 924.34 | 14.8 °c | 0.41 | [10 empty] | 5
2008-10-08 | 29.889 | 2564 | 925.58 | 7.3 °c | 1.24 | [10 empty] | 5
2008-10-09 | 29.889 | 2569 | 926.077 | 5.2°c | 0.497 | [10 empty] | 5
2008-10-10 | 29.889 | 2575 | 927.2 | 5.1°c | 1.123 | [10 empty] | 6
2008-10-11 | 30.133 | 2584 | 927.76 | 5.8°c | 0.56 | parpaings | [9 empty] | 9
2008-10-12 | 30.133 | 2593 | 928.02 | 11 °c | 0.26 | [10 empty] | 9
2008-10-13 | 30.133 | 2600 | 928.272 | 13.5 °c | 0.252 | [10 empty] | 7
2008-10-14 | 30.133 | 2606 | 928.735 | 13.1°c | 0.463 | [10 empty] | 6
2008-10-15 | 30.133 | 2612 | 929.2 | 13.8 °c | 0.465 | [10 empty] | 6
2008-10-16 | 30.133 | 2618 | 930.457 | 8.9 °c | 1.257 | Chauffage | [9 empty] | 6
2008-10-17 | 30.133 | 2624 | 931.987 | 3.6°c | 1.53 | Chauffage | [9 empty] | 6
2008-10-18 | 30.133 | 2630 | 933.519 | 2.1°c | 1.532 | Chauffage | [9 empty] | 6
2008-10-19 | 30.133 | 2638 | 935.286 | 1.8°c | 1.767 | Chauffage | [9 empty] | 8
2008-10-20 | 30.133 | 2646 | 936.379 | 2.9°c | 1.093 | Chauffage | [9 empty] | 8
2008-10-21 | 30.133 | 2653 | 937.868 | 9.1°c | 1.489 | Chauffage | [9 empty] | 7
2008-10-22 | 30.133 | 2658 | 939.277 | 3.8°c | 1.409 | Chauffage | [9 empty] | 5
2008-10-23 | 30.133 | 2662 | 940.906 | 1.4°c | 1.629 | Chauffage | [9 empty] | 4
2008-10-24 | 30.133 | 2666 | 942.58 | 9.4 °c | 1.674 | Chauffage | [9 empty] | 4
2008-10-25 | 30.133 | 2674 | 944.257 | 7.5 °c | 1.677 | Chauffage | [9 empty] | 8
2008-10-26 | 30.133 | 2680 | 945.876 | 11.8 °c | 1.619 | Chauffage | [9 empty] | 6
2008-10-27 | 30.133 | 2686 | 947.1 | 6.5 °c | 1.224 | Chauffage | [9 empty] | 6
2008-10-28 | 30.133 | 2692 | 949 | 3 °c | 1.9 | Chauffage Abs et reglage 18°c | [9 empty] | 6
2008-10-29 | 30.133 | 2697 | 950.856 | -0.2°c | 1.856 | Chauffage Abs et reglage 18°c | [9 empty] | 5
2008-10-30 | 30.133 | 2704 | 955.3 | 2.5°c | 4.444 | Chauffage reglage 20°c | [9 empty] | 7
2008-10-31 | 30.133 | 2712 | 958.68 | 2.5°c | 3.38 | Chauffage reglage 20°c | [9 empty] | 8

## 2eme 08 09
| eau | électricité | Gaz | T mini | moy gaz | moy elec
2008-11-01 | 30.133 | 2719 | 961.996 | 4.1°c | 3.316 | 7
2008-11-02 | 30.133 | 2726 | 965.25 | 2.5°c | 3.254 | 7
2008-11-03 | 30.133 | 2733 | 967.98 | 7.0°c | 2.73 | 7
2008-11-04 | 30.133 | 2741 | 970.61 | 6.3°c | 2.63 | 8
2008-11-05 | 30.133 | 2748 | 971.89 | 8.0°c | 1.28 | 7
2008-11-06 | 30.133 | 2754 | 973.71 | 9.0°c | 1.82 | 6
2008-11-07 | 30.133 | 2760 | 976.39 | 7.8°c | 2.68 | 6
2008-11-08 | 30.133 | 2770 | 980.197 | 5.8°c | 3.807 | 10 | malade
2008-11-09 | 30.133 | 2779 | 982.315 | 8.3°c | 2.118 | 9 | malade
2008-11-10 | 30.133 | 2789 | 985.159 | 8.0°c | 2.844 | 10 | malade
2008-11-11 | 30.133 | 2799 | 986.586 | 6.8°c | 1.427 | 10
2008-11-12 | 30.133 | 2806 | 989.932 | 3,2°c | 3.346 | 7
2008-11-13 | 30.133 | 2813 | 992.815 | 1,0°c | 2.883 | 7
2008-11-14 | 30.133 | 2819 | 995.977 | 9 °c | 3.162 | 6
2008-11-15 | 30.133 | 2829 | 998.06 | 9.9 °c | 2.083 | 10
2008-11-16 | 30.133 | 2838 | 1000.506 | 9,8°c | 2.446 | 9
2008-11-17 | 30.133 | 2845 | 1001.344 | 9,6°c | 0.838 | 7
2008-11-18 | 30.133 | 2851 | 1003.563 | 8,9°c | 2.219 | 6
2008-11-19 | 30.133 | 2857 | 1006.3 | 4,5°c | 2.737 | 6
2008-11-20 | 30.133 | 2864 | 1008.494 | 5.5 °c | 2.194 | 7
2008-11-21 | 30.133 | 2869 | 1010.925 | 9 °c | 2.431 | 5
2008-11-22 | 30.133 | 2877 | 1013.858 | 5,9 °c | 2.933 | 8
2008-11-23 | 30.133 | 2886 | 1016.193 | 5,8 °c | 2.335 | 9
2008-11-24 | 30.133 | 2893 | 1018.741 | 3,8 °c | 2.548 | 7
2008-11-25 | 30.133 | 2901 | 1021.962 | 1,8 °c | 3.221 | 8
2008-11-26 | 30.133 | 2908 | 1024.885 | 0,6°c | 2.923 | 7 | declaré gaz 1036 edf 2936
2008-11-27 | 30.133 | 2914 | 1028 | 2,9 °c | 3.115 | 6
2008-11-28 | 30.133 | 2920 | 1031.686 |  | 3.686 | 6
2008-11-29 | 30.133 | 2928 | 1035.265 | 5.1 °c | 3.579 | 8
2008-11-30 | 30.133 | 2939 | 1038.73 | 3,6 °c | 3.465 | 11
2008-12-01 | 30.133 | 2947 | 1042.323 | 3,2 °c | 3.593 | 8
2008-12-02 | 30.133
2008-12-03 | 30.133
2008-12-04 | 30.133
2008-12-05 | 30.133
2008-12-06 | 30.133
2008-12-07 | 30.133
2008-12-08 | 30.133
2008-12-09 | 30.133
2008-12-10 | 30.133
2008-12-11 | 30.133
2008-12-12
2008-12-13
2008-12-14
2008-12-15
2008-12-16
2008-12-17
2008-12-18
2008-12-19
2008-12-20
2008-12-21
2008-12-22
2008-12-23
2008-12-24
2008-12-25
2008-12-26
2008-12-27
2008-12-28
2008-12-29
2008-12-30
2008-12-31
2009-01-01
2009-01-02
2009-01-03
2009-01-04
2009-01-05
2009-01-06
2009-01-07
2009-01-08
2009-01-09
2009-01-10
2009-01-11
2009-01-12 | [9 empty] | 1/11→30/04 | 1/05→31/10
2009-01-13 | [8 empty] | moyenne | 2.6982 | 0.4
2009-01-14 | [8 empty] | Gaz | 268.664 | 40.4893
2009-01-15 | [6 empty] | €/kWh | Kwh/m3 | moyenne eau | 0
2009-01-16 | [6 empty] | 0.047589 | 11.56 | moyenne EDF | 7.5806 | 6.3
2009-01-17
2009-01-18 | [9 empty] | 31.212
2009-01-19
2009-01-20 | [9 empty] | Conso | Abont | Total
2009-01-21 | [8 empty] | Gaz | 309.1533 | 104.3184 | 413.4717
2009-01-22 | [8 empty] | Elec | 253.1297 | 56.337 | 309.4667
2009-01-23 | [11 empty] | 722.9384
2009-01-24 | [10 empty] | par mois | 60.2449
2009-01-25
2009-01-26
2009-01-27
2009-01-28 | [8 empty] | 84.9757 | Kwh/m²/an
2009-01-29
2009-01-30
2009-01-31
2009-02-01
2009-02-02
2009-02-03 | [9 empty] | Prix du gaz a 2ans
2009-02-04 | [8 empty] | 2008-10-05 | 0.05774
2009-02-05
2009-02-06
2009-02-07
2009-02-08
2009-02-09
2009-02-10
2009-02-11 | [9 empty] | 2008-2009 | 2009-2010 | 2010-2011 | 2010-2011 | 2011-2012 | 2012-2013
2009-02-12 | [9 empty] | 268.664 | 322.3968 | 322.3968 | 386.8761 | 386.8761 | 464.2513
2009-02-13
2009-02-14 | [8 empty] | Total /5ans | 2008-2009: 1882.7971
2009-02-15 | [8 empty] | 75% | 2008-2009: 1412.0978; 2010-2011: Poele; 2011-2012: 589
2009-02-16 | [8 empty] | 80% | 2008-2009: 1506.2377; 2010-2011: Ballon; 2011-2012: 516
2009-02-17 | [8 empty] | 85% | 2008-2009: 1600.3776; 2010-2011: Tubage; 2011-2012: 600
2009-02-18 | [8 empty] | 90% | 2008-2009: 1694.5174; 2010-2011: Ciculateur+vanne 3; 2011-2012: 400
2009-02-19 | [8 empty] | 100% | 2008-2009: 1882.7971; 2010-2011: Plomberie; 2011-2012: 200
2009-02-20 | [9 empty] | 2011-2012: 2305
2009-02-21
2009-02-22
2009-02-23
2009-02-24
2009-02-25
2009-02-26
2009-02-27
2009-02-28
2009-03-01
2009-03-02
2009-03-03
2009-03-04
2009-03-05
2009-03-06
2009-03-07
2009-03-08
2009-03-09
2009-03-10
2009-03-11
2009-03-12
2009-03-13
2009-03-14
2009-03-15
2009-03-16
2009-03-17
2009-03-18
2009-03-19
2009-03-20
2009-03-21
2009-03-22
2009-03-23
2009-03-24
2009-03-25
2009-03-26
2009-03-27
2009-03-28
2009-03-29
2009-03-30
2009-03-31
2009-04-01
2009-04-02
2009-04-03
2009-04-04
2009-04-05
2009-04-06
2009-04-07
2009-04-08
2009-04-09
2009-04-10
2009-04-11
2009-04-12
2009-04-13
2009-04-14
2009-04-15
2009-04-16
2009-04-17
2009-04-18
2009-04-19
2009-04-20
2009-04-21
2009-04-22
2009-04-23
2009-04-24
2009-04-25
2009-04-26
2009-04-27
2009-04-28
2009-04-29
2009-04-30
2009-05-01
2009-05-02
2009-05-03
2009-05-04
2009-05-05
2009-05-06
2009-05-07
2009-05-08
2009-05-09
2009-05-10
2009-05-11
2009-05-12
2009-05-13
2009-05-14 |  | 4000 | 900
2009-05-15 |  | 4006.3 | 900.4 |  | 0.4 | 6.3
2009-05-16
2009-05-17
2009-05-18 | [6 empty] | € rien que de gaz pour 6mois
2009-05-19
2009-05-20
2009-05-21
2009-05-22
2009-05-23
2009-05-24
2009-05-25
2009-05-26
2009-05-27
2009-05-28
2009-05-29
2009-05-30
2009-05-31
2009-06-01
2009-06-02
2009-06-03
2009-06-04
2009-06-05
2009-06-06
2009-06-07
2009-06-08
2009-06-09
2009-06-10 | [8 empty] | 874.015 | bar: 2008-2009
2009-06-11 | [8 empty] | 478.7396 | bar: 2008-2009
2009-06-12
2009-06-13
2009-06-14
2009-06-15
2009-06-16
2009-06-17
2009-06-18
2009-06-19
2009-06-20
2009-06-21
2009-06-22
2009-06-23
2009-06-24
2009-06-25
2009-06-26
2009-06-27
2009-06-28
2009-06-29
2009-06-30
2009-07-01
2009-07-02
2009-07-03
2009-07-04
2009-07-05
2009-07-06
2009-07-07
2009-07-08
2009-07-09
2009-07-10
2009-07-11
2009-07-12
2009-07-13
2009-07-14
2009-07-15
2009-07-16
2009-07-17
2009-07-18
2009-07-19
2009-07-20
2009-07-21
2009-07-22
2009-07-23
2009-07-24
2009-07-25
2009-07-26
2009-07-27
2009-07-28
2009-07-29
2009-07-30
2009-07-31
2009-08-01
2009-08-02
2009-08-03
2009-08-04
2009-08-05
2009-08-06
2009-08-07
2009-08-08
2009-08-09
2009-08-10
2009-08-11
2009-08-12
2009-08-13
2009-08-14
2009-08-15
2009-08-16
2009-08-17
2009-08-18
2009-08-19
2009-08-20
2009-08-21
2009-08-22
2009-08-23
2009-08-24
2009-08-25
2009-08-26
2009-08-27
2009-08-28
2009-08-29
2009-08-30
2009-08-31
2009-09-01
2009-09-02
2009-09-03
2009-09-04
2009-09-05
2009-09-06
2009-09-07
2009-09-08
2009-09-09
2009-09-10
2009-09-11
2009-09-12
2009-09-13
2009-09-14
2009-09-15
2009-09-16
2009-09-17
2009-09-18
2009-09-19
2009-09-20
2009-09-21
2009-09-22
2009-09-23
2009-09-24
2009-09-25
2009-09-26
2009-09-27
2009-09-28
2009-09-29
2009-09-30
2009-10-01
2009-10-02
2009-10-03
2009-10-04
2009-10-05
2009-10-06
2009-10-07
2009-10-08
2009-10-09
2009-10-10
2009-10-11
2009-10-12
2009-10-13
2009-10-14
2009-10-15
2009-10-16
2009-10-17
2009-10-18
2009-10-19
2009-10-20
2009-10-21
2009-10-22
2009-10-23
2009-10-24
2009-10-25
2009-10-26
2009-10-27
2009-10-28
2009-10-29
2009-10-30
2009-10-31