## Lambda des matériaux
|  | type de vitrage | description | coefficient Ug (ou K) en W/m2°C
Matériaux | Conductivité thermique | double vitrage standard | 4/12/4 ou 4/16/4, c’est à dire composé de deux verres de 4 mm séparés par une lame d’air de 12 ou 16 mm. Par rapport à un simple vitrage, les pertes de chaleur sont réduites de 40 %. | 2.85
(W·m-1·K-1) |  | double vitrage faiblement émissif | Le double vitrage anti-émissivité comporte en face intérieure un revêtement spécial piégeant les rayonnements infra-rouges à l’intérieur de la pièce. Par rapport à un double vitrage standard, les pertes de chaleur sont réduites de plus de 30 %. Très courant en Allemagne, il le devient également en France. | 1,9 à 1,7
Valeurs pour une température de 20 °C |  | double vitrage faiblement émissif à lame argon | Idem ci-dessus mais la lame d’air est remplacée par une lame d’argon, gaz inerte améliorant encore les performances d’isolation thermique | 1,5 à 1,3
Diamant | 895-2300 | double vitrage phonique | Ce verre, d’épaisseur 4/8/10, présente un meilleur pouvoir d’isolation phonique que le double vitrage standard. Son pouvoir isolant est légèrement réduit. | > 2,85
Argent | 429 | double vitrage à redardateur d’effraction | Ce vitrage 44.2/8/4 se brise plus difficilement que les vitrages standards. On les utilise pour des châssis fixes pour lesquels aucun volet n’est prévu ni de grille extérieure. | > 2,85
Cuivre | 401
Or | 317
Aluminium (pureté de 99,9%) | 237
Al-SiC | 150-200
Carbone | 129
Platine | 71.6 | Gain ou perte du vitrage en kWh/m² | Sud | Sud-Est ou
Etain | 66.6 | Sud-ouest | Est ou Ouest | Nord
Acier doux | 46 | Double Vitrage ordinaire | 41 | -7 | -94 | -120
Acier inoxydable (18% Chrome, 8% Nickel) | 26 | Double Vitrage peu émissif | 121 | 76 | -1 | -56
Silicon Nitride (Sialon) | 20-65 | Double Vitrage peu émissif + lame d’argon | 148 | 104 | 26 | -29
Titane | 20
Quartz | 6,8-12
Marbre | 2.5
Verre | 1.35
Béton | 1 à 2,1
Mortier de chaux | 0.87
Terre (sèche) | 0.75
Eau | 0.6
Bois de pin (parallèle aux fibres) | 0.36
brique (terre cuite) | 0,3 à 0,96
Adobe (terre crue) | 0.32
Bois de pin (perpendiculaire aux fibres) | 0.15
Dihydrogène (gaz) | 0.18
Roseau (en panneau) | 0.056
Laine | 0.05
Liège | 0,04 à 0,05
Laine de verre | 0.04
Polystyrène expansé | 0.03
Mousse de Polyuréthanne rigide | 0.02
Dioxygène (gaz) | 0.027
Air (100 kPa) | 0.0262
Pouzzolane
Schiste
Ardoise | 2.5

## Synthèse
Sans isolation extérieur
Situation initiale |  | coût chauffage annuel (euro) : |  |  | 2000
| Dp Watt/°C | % Deperdition | Coûts du poste en chauffage (euro)
Plafond | 101.7857 | 21.7688 | 261.2257
Plancher | 36.1336 | 7.7279 | 92.7342
Murs exterieurs aglos | 188.2051 | 40.2512 | 483.0149
Vitrage baies | 30.24 | 6.4674 | 77.6088
Déperdition linéique | 26.4 | 5.6461 | 67.7537
Déperdition tuyaux chauffage (10 m) | 8.3115 | 1.7776 | 21.3309
Renouvellement d'air (1 volume par heure) | 76.5 | 16.361 | 196.3317
Total | 467.5759 | 100 | 1200
Rendement de la chaudière (%) | 60 | pertes chaudières (euro) |  | 800
Coût eau chaude sanitaire (euro) | 0 | Prix du Dp\watt chauffage |  | 4.2774
Isolation | Dp avant | Dp après | gain | coût\m² | coût (euro) | coût par watt gagnée
20 cm laine de verre sur dalle plafond | 101.7857 | 16 | 85.7857 | 4.52 | 542.4 | 6.3227
Isolation exterieur 10 cm polystyrène | 214.6051 | 215 | 150 | 80 | 12000 | 80
Travaux à réaliser | gain | Gain annuel coût chauffage (Euro)
20 cm laine de verre sur dalle plafond | 85.7857 | 366.9381
Isolation exterieur 10 cm polystyrène | 150 | 641.607
Gain Total | 235.7857
% | 50.4273
Gain coût chauffage | 1008.5451 | coût chauffage annuel |  |  | 991.4549
[7 empty] | Prix Kw (euro) | gain(%)\fioul | évolution (%)
Changement syst. chauffage |  |  |  |  | fioul |  | 0.07 |  | 30
rendement ancienne chaudière (%) | 60 |  |  |  | gaz |  | 0.05 | 28.5714 | 25
Rendement chaudière basse température (%) | 82 |  |  |  | Pompe à chaleur COP réel 2,5 |  | 0.0434 | 38 | 30
Rendement chaudière condensation (%) | 95 |  |  |  | Pompe à chaleur heure creuse |  | 0.032067 | 54.1907 | 30
Rendement pompes à chaleur (%) | 89 |  |  |  | Chaudière granulé bois |  | 0.045 | 35.7143 | 10
Rendement Chaudière bois (%) | 71
estimation coût chauffage annuel après isolation (euro) |  | évolution |  | estimation coût chauffage annuel sans isolation (euro) |  |  |  | évolution
gaz | 552.382 | 690.4775 |  | gaz |  |  | 1114.2857 | 1392.8571
gaz chaudière à condensation | 460.3183 | 575.3979 |  | gaz chaudière à condensation |  |  | 928.5714 | 1160.7143
Pompe à chaleur | 436.4384 | 567.37 |  | Pompe à chaleur |  |  | 880.4 | 1144.52
Pompe à chaleur heure creuse | 322.4667 | 419.2067 |  | Pompe à chaleur heure creuse |  |  | 650.4919 | 845.6395
Chaudière granulé bois | 567.2538 | 623.9792 |  | Chaudière granulé bois |  |  | 1144.2857 | 1258.7143
Note on B23: tous les murs avec cave gaine murs + pont thermiques
Note on B28: gaine murs + pont thermiques
Note on B44: EN fonction du coût chauffage après isolation (G31) du rendement chaudière + coût energie
Note on B48: ajouter surcout abonnement
Note on E5: 100 euro abonnement, 150 euro eau chaude sanitaire, 15% pertes chaudière
Note on G22: laine de verre 20 cm = 4,5 euro m²
Note on G38: prix electricité tarif normal : 0,1085 HC 0,066 COP de 3,5 à 7 degrée = COP de 2 à zéro degrée
Note on G39: prix electricité tarif normal : 0,1085 HC 0,066 COP de 3,5 à 7 degrée = COP de 2 à zéro degrée
Note on H23: Credit d'impot 40% possible

## Calculs
Dépertdition = T(coef de réduction depend de la parois)*K (conductivité thermique du matériaux)*Surface
| Calcul conductivité du murs |  | 1/K=Somme R+(1/Hj+1/He)
Déperdition par renouvelement d'air DBR : 0,34(Volume+(effet du vent?)*(différence de température??)
Caractéristique de la maison
| Surface plafond (m²) | 90 | reste 2 cm laine de verre sous combles |  |  | Déperdition par volume d'air |  |  |  | Renouvellement N
| Surface du planchers | 90 |  |  |  |  | D=0,34NV
| Surface des murs exterieurs aglos | 73.4 | vérifier uniquement aglos | [6 empty] | 0.5
| surface vitrages | 21.6
| Déperdition linéique haut (en m) | 44 | faible car plancher bois
| Déperdition linéique bas (en m) | 44
| Déperdition tuyaux chauffage (10 m) | 2.826
| Volume de la maison (m3) | 225
| Situation initiale |  |  | coût chauffage annuelle (euro) |  | 2000
|  | Dp Watt/°C | % Deperdition | Coûts du poste en chauffage (euro) |  |  |  | 1.2469e-05
| Plafond | 101.7857 | 21.7688 | 261.2257 | [6 empty] | 0.0024938
| Plancher | 36.1336 | 7.7279 | 92.7342
| Murs exterieurs aglos | 188.2051 | 40.2512 | 483.0149
| Vitrages | 30.24 | 6.4674 | 77.6088 |  |  |  | 2.826
| Déperdition linéique | 26.4 | 5.6461 | 67.7537
| Déperdition tuyaux chauffage (10 m) | 8.3115 | 1.7776 | 21.3309
| Renouvellement d'air (1 volume par heure) | 76.5 | 16.361 | 196.3317
| Total | 467.5759 | 100 | 1200
| Rendement de la chaudière (%) | 60 | pertes chaudières (euro) |  | 800
| Coût eau chaude sanitaire (euro) | 0
Détails
| Poste de déperdition | DP Watt/°C | Surface | (1/Hj+1/He) | R des différents Matériaux et épaisseurs |  |  | R total | Résultat K | Coeff. T
| Surface plafond | 101.7857 | 90 | 0.18 | 0.03 | 0.13 | 0.5 | 0.66 | 1.131 | 0.95
| Surface du planchers garage isolé | 7.4102 | 22.5 | 0.34 | 0.13 | 1.2 |  | 1.33 | 0.32934 | 0.55
| Surface du planchers non isolé | 28.7234 | 67.5 | 0.34 | 0.13 |  |  | 0.13 | 0.42553 | 0.2
| Surface des murs exterieurs beton | 188.2051 | 73.4 | 0.17 | 0.19 | 0.03 |  | 0.22 | 2.5641 | 1
| surface vitrage baies | 30.24 | 21.6 |  |  |  |  | 0 | 1.4
| Déperdition tuyaux chauffage (10 m) | 8.3115 | 2.826 | 0.34 |  |  |  | 9.9751e-06 | 2.9411 | 1
| Déperdition linéique haut (en m) | 4.4 | 44
| Déperdition linéique bas (en m) | 22 | 44
391.0759
Note on B13: Représente le nbr de mètre de pont thermique
Note on B14: Représente le nbr de mètre de pont thermique
Note on B16: Représente le nbr de mètre de pont thermique
Note on B42: Représente le nbr de mètre de pont thermique
Note on B43: Représente le nbr de mètre de pont thermique
Note on C42: deperditions linéiques représente 0,5 w/m/degrée
Note on E21: 100 euro abonnement, 150 euro eau chaude sanitaire, 15% pertes chaudière
Note on F36: platre plafond
Note on F37: beton + hourdi
Note on F38: beton + hourdi
Note on F39: parpaing 20 cm
Note on G36: dalle beton + hourdi
Note on G37: 4cm de polystyrène
Note on G39: 1cm platre murs
Note on H36: ancienne laine de roche 2 cm
Note on J40: k = 1,4 double vitrage PVC

## Surfaces
surface
fenêtres | 1380 | 1450 | 2.001
| 1380 | 1450 | 2.001
| 1380 | 1450 | 2.001
| 1880 | 2290 | 4.3052
| 1850 | 1000 | 1.85
| 1650 | 1300 | 2.145
| 585 | 1010 | 0.59085
| 1150 | 1010 | 1.1615
| 1450 | 2300 | 3.335
| 985 | 2290 | 2.2557
21.6462

## Prix des energies
Prix TTC, Hors amortissement de l'installation.
Source ADEME et divers (actualisé en juin 2007)
de 2004 à 2006 la crise pétrolière a fait augmenter de façon considérable le prix du fioul et du gaz !
A chaque fois que nous avons l'information, nous indiquons aussi le prix à la tonne ou au m3 des sources d'énergie.
Le coût réel est une péréquation entre le prix de la source d'énergie ramené au kW et le rendement du dispositif de chauffage à laquelle il convient d'ajouter les frais fixes (abonnements spécifiques) :
- coût de l'abonnement annuel EDF 12 kVA double tarification = 274 €,
- 12 kVA simple tarif = 61 €.
Mais l'abonnement de base étant de toute façon utilisé aussi pour les autres postes de consommation électrique, il convient de prendre seulement en compte les surcoûts d'abonnement. (double tarif - augmentation de puissance...)
Daniel fait remarquer à juste titre que cet écart de 213 € correspond à environ 4800 kWh de granulés de bois ou 8520 kWh de bois.
Solaire 0 €
Prix au kW négligeable pour la partie solaire,
rendement global : 1
Prix du chauffage d'appoint dépendant du choix de celui-ci !
Pompe à chaleur air/air simple tarif
0,11 €/ kW
rendement global : 3,19
Coût réel : 0,034 €/ kW
Pompe à chaleur eau/eau simple tarif
0,11 €/ kW
rendement global : 2,23
Coût réel : 0,049 €/ kW
Chaudière à Bois déchiqueté
0,03 €/ kW
46 € /tonne
pouvoir calorifique : 3500 kWh /tonne.
rendement global : 0,71
Coût réel : 0,042 €/ kW
Chaudière à Plaquettes de Bois
0,033 €/ kW
19 € le m3
pouvoir calorifique : 3500 kWh /tonne.
équivalence : 92 litres de fioul
rendement global : 0,71
Coût réel : 0,046 €/ kW
Avoine de chauffage
0,012 €/ kW sur jachère
80 € / tonne
rendement global : 0,60
Coût réel : 0,02 €/ kW
Blé de chauffage
0,015 €/ kW sur jachère
108 € / tonne
rendement global : 0,60
Coût réel : 0,025 €/ kW
Granulés de bois en vrac
0,045 €/ kW
200 € la tonne (129 €/ tonne en 2002)
pouvoir calorifique : 3500 kWh / tonne
équivalence : 454 litres de fioul.
rendement global : 0,71
Coût réel : 0,063 €/ kW
Insert Bois
0,025 €/ kW
36 à 40 €/ stère pour du quartier de hêtre ou de chêne, en 50 cm.
rendement global : 0,6
Coût réel : 0,041 €/ kW
Chaudière à Gaz à condensation sur plancher chauffant
0,056 €/ kW
pour une consommation de : 22000 kWh PVS par an.
Tarif B1, niveau 4
rendement global : 0,95
Coût réel : 0,058 €/ kW
Cheminée ouverte avec récupérateur
0,025 €/ kW
36 à 40 €/ stère pour du quartier de hêtre ou de chêne, en 50 cm.
rendement global : 0,25
Coût réel : 0,10 €/ kW
Chaudière à Gaz naturel
0,056 €/ kW
pour une consommation de : 22000 kWh PVS par an.
Tarif B1, niveau 4
rendement global : 0,81
Coût réel : 0,069 €/ kW
Fioul domestique
0,0615 €/ kW
(0,63 €/ litre (0,39 €/ litre en 2002 - 0,48 € en 2005)
pour : 2000 à 5000 litres.
rendement global : 0,81
Coût réel : 0,076 €/ kW
Granulés de bois en sac
0,04 €/ kW
260 €/ tonne
pouvoir calorifique : 3500 kWh / tonne.
rendement global : 0,71
Coût réel : 0,056 €/ kW
Charbon en boulets (catégorie 9% de cendres)
0,054 €/ kW
0,47 €/ kg
pouvoir calorifique : 8,73 kWh / kg.
rendement global : 0,75
Coût réel : 0,072 €/ kW
Cheminée ouverte sans récupérateur
0,025 €/ kW
36 à 42 €/ stère pour du quartier de hêtre ou de chêne, en 50 cm.
rendement global : 0,15
Coût réel : 0,17 €/ kW
Plancher chauffant électrique (double tarif)
0,09 €/ kW
rendement global : 0,94
Coût réel : 0,056 €/ kW
Panneaux radiants électriques (double tarif)
0,09 €/ kW
rendement global : 0,91
Coût réel : 0,096 €/ kW
Chaudière à Gaz propane
0,0969 €/ kW
1,10 €/ kg
pour une consommation de : 22000 kWh PVS par an.
Tarif pour moins de 2 tonnes - Cuve louée.
rendement global : 0,81
Coût réel : 0,119 €/ kW
Convecteur électrique (double tarif)
0,09 €/ kW
Pour 12 kVA
En compteur double tarif : 12000 kVA par an dont 5000 kVA en heures creuses.
rendement global : 0,89
Coût réel : 0,056 €/ kW
Convecteur électrique (simple tarif)
0,11 €/ kW
Pour 12 kVA
rendement global : 0,89
Coût réel : 0,123 €/ kW
A ces prix doivent être ajoutés les frais fixes et d'entretien, qui vont de :
- 76 €/ an pour les cheminées et inserts,
- à 291 €/ an pour les pompes à chaleur...
Mais dont la moyenne oscille autour de 200 €/ an.
Diagnostic de la performance énergétique ou DPE
Dès maintenant, un diagnostic de performance énergétique devra être établi lors de la vente d'un logement existant. L'objectif est de contribuer aux économies d'énergie et de réduire les émissions de gaz à effet de serre.
Ce diagnostic est un document qui comprend la quantité d'énergie effectivement consommée ou estimée pour une utilisation standardisée du logement. Vous trouverez des informations sur le DPE, ainsi qu'un simulateur de Performance Énergétique sur la page : La performance énergétique du bâtiment.
Il n'y a pas que le chauffage !

## Old
Bilan energetique de la maison
Dépertdition = T(coef de réduction depend de la parois)*K (conductivité thermique du matériaux)*Surface
| Surface | Hauteur | (m2 x m)
Chambre | 50.25 | 2.5
Rez de chaussée | 61.99 | 2.6
Bureau | 10.51 | 2.1
Combles | 38.3 | 1.5
Avancée de toit | 7.7 | 1.5
Volume maison | 377.87 | m3
Rez de chaussée
Surface de fenêtres | 22.632
Surface de portes | 3.69
Surface de murs | 110.8313
Plancher salon | 61.99
Plancher chambres | 50.25
Plafond chambres | 50.25
Pertes fenêtres | 17.2883
Pertes portes | 6.4295
Pertes plafond chambres | 9.1945
Plancher salon | 22.8438
Pertes murs | 26.4188
Pertes linéiques plancher RDC + combles | 18.7867
Pertes totales vers l'extérieur | 100.9617
Pertes totales vers la cave | 25.47
Combles chauffés
Surface de fenêtres | 2.39
Surface de murs | 30.1312
Surface toiture | 58.7894
Pertes fenêtres | 1.8257
Pertes murs | 7.1824
Pertes toiture | 10.807
Pertes linéiques plancher combles | 5.1911
Pertes totales | 25.0062
Cave
Surface de fenêtres | 1.5
Surface de portes | 12.036
Surface de murs libres | 34.3451
Surface de murs enterrés | 45.7194
Surface vers le sol | 87.435
Pertes fenêtres | 1.1458
Pertes portes | 69.207
Pertes murs libres | 30.8225
Pertes murs enterrés | 50.0056
Pertes vers le sol | 765.0562
Pertes linéiques cave enterrée | 63.3587
Pertes vers sol | 878.4205
Pertes vers ext | 101.1754
Pertes totales | 979.5959
Locaux intermédiaires (Cave)
Surface plane vers l'ext libre | 40.7164
Surface plane vers l'ext enterrée | 133.1544
Surface plane vers l'intérieur | 87.435
Capacité therm. entre ext&interm libre | 1.4831
Capacité therm. entre ext&interm enterrée | 0.91429
Capacité therm. entre int&interm | 1.9729